## паспорт
АТ "Укртрансгаз" | [5 empty] | ПАСПОРТ ФІЗИКО-ХІМІЧНИХ ПОКАЗНИКІВ ПРИРОДНОГО ГАЗУ №610 | [18 empty] | Маршрут №610
Філія "УМГ "ХАРКІВТРАНСГАЗ" | [5 empty] | переданого Запорізьким ЛВУМГ та прийнятого ПАТ "Запоріжгаз", Південьтрансенерго АТ "Мотор-Січ", АТ "Мотор-Січ"
Запорізький п/м Запорізького ЛВУМГ
Вимірювальна хіміко-аналітична лабораторія
по газопроводах "ШДО", "ШДКРІ"
Свідоцтво № АВ-14-15 чинне до 10.09.2020 р. | [20 empty] | за період з 01.07.2018р. по 31.07.2018р.
Число місяця | Компонентний склад, % мол. | [11 empty] | Фізико-хімічні показники газу обчислені на основі компонентного складу, 101,325 кПа | [9 empty] | Температура точки роси вологи (Р = 3.92 МПа), °С | Температура точки роси вуглеводнів, °С | Масова концентрація сірководню, г/м3 | Масова концентрація меркаптанової сірки, г/м3 | Маса механічних домішок, г/м3
[13 empty] | Густина абсолютна, кг/м3,при 20 ºС, | Температура вимірювання/згоряння при 20/25°С
| метан, С1 | етан, С2 | пропан, С3 | ізо-бутан, і-С4 | н-бутан, н-С4 | нео-пентан, нео-С5 | ізо-пентан, і-С5 | н-пентан, н-С5 | гексани та вищі, С6+ | кисень, О2 | азот, N2 | діоксид вуглецю, CО2 |  | Теплота згоряння нижча |  |  | Теплота згоряння вища |  |  | Число Воббе вище
[14 empty] | ккал/м3 | МДж/м3 | кВт⋅год/м3 | ккал/м3 | МДж/м3 | кВт⋅год/м3 | ккал/м3 | МДж/м3 | кВт⋅год/м3
1 | 95.2335 | 2.596 | 0.8725 | 0.1358 | 0.1435 | 0.0014 | 0.0298 | 0.022 | 0.0333 | 0 | 0.7056 | 0.2266 | 0.7071 | 8256.9028 | 34.57 | 9.6028 | 9150.1864 | 38.31 | 10.6417 | 11939.9065 | 49.99 | 13.8861
2 | 95.2625 | 2.586 | 0.8677 | 0.1352 | 0.142 | 0.0013 | 0.0293 | 0.0215 | 0.0325 | 0 | 0.6985 | 0.2235 | 0.7068 | 8254.5143 | 34.56 | 9.6 | 9147.798 | 38.3 | 10.6389 | 11942.295 | 50 | 13.8889
3 | 95.2914 | 2.5797 | 0.8659 | 0.1353 | 0.1407 | 0.0014 | 0.0287 | 0.021 | 0.0312 | 0 | 0.6869 | 0.2178 | 0.7066 | 8254.5143 | 34.56 | 9.6 | 9147.798 | 38.3 | 10.6389 | 11942.295 | 50 | 13.8889 | -8.3 | -3.8
4 | 95.3243 | 2.5822 | 0.8566 | 0.1337 | 0.137 | 0.0012 | 0.0275 | 0.0199 | 0.0285 | 0 | 0.6738 | 0.2153 | 0.7061 | 8252.1258 | 34.55 | 9.5972 | 9145.4095 | 38.29 | 10.6361 | 11944.6835 | 50.01 | 13.8917
5 | 94.9271 | 2.785 | 0.9203 | 0.1419 | 0.1518 | 0.0016 | 0.0321 | 0.0239 | 0.036 | 0 | 0.7163 | 0.264 | 0.7097 | 8276.0104 | 34.65 | 9.625 | 9169.2941 | 38.39 | 10.6639 | 11944.6835 | 50.01 | 13.8917
6 | 94.7922 | 2.8392 | 0.9408 | 0.1445 | 0.1582 | 0.0018 | 0.0344 | 0.0261 | 0.0439 | 0 | 0.7397 | 0.2792 | 0.7111 | 8283.1758 | 34.68 | 9.6333 | 9178.8479 | 38.43 | 10.675 | 11944.6835 | 50.01 | 13.8917
7 | 94.8171 | 2.8295 | 0.9381 | 0.1446 | 0.1576 | 0.0018 | 0.0341 | 0.0258 | 0.0435 | 0 | 0.7333 | 0.2746 | 0.7109 | 8283.1758 | 34.68 | 9.6333 | 9176.4595 | 38.42 | 10.6722 | 11944.6835 | 50.01 | 13.8917
8 | 94.8135 | 2.8308 | 0.9387 | 0.1447 | 0.1578 | 0.0018 | 0.0342 | 0.0258 | 0.043 | 0 | 0.7344 | 0.2753 | 0.7109 | 8283.1758 | 34.68 | 9.6333 | 9176.4595 | 38.42 | 10.6722 | 11944.6835 | 50.01 | 13.8917
9 | 94.8136 | 2.8314 | 0.9386 | 0.1446 | 0.1577 | 0.0018 | 0.0341 | 0.0258 | 0.0431 | 0 | 0.7334 | 0.2759 | 0.7109 | 8283.1758 | 34.68 | 9.6333 | 9176.4595 | 38.42 | 10.6722 | 11944.6835 | 50.01 | 13.8917
10 | 95.2265 | 2.6677 | 0.8681 | 0.1346 | 0.1366 | 0.0012 | 0.0274 | 0.0198 | 0.029 | 0 | 0.6603 | 0.2288 | 0.7069 | 8259.2912 | 34.58 | 9.6056 | 9152.5749 | 38.32 | 10.6444 | 11947.0719 | 50.02 | 13.8944 | -8.3 | -4 | 0 | 0,0000
11 | 95.412 | 2.597 | 0.8342 | 0.1293 | 0.1263 | 0.0009 | 0.0242 | 0.0169 | 0.0199 | 0 | 0.6307 | 0.2086 | 0.705 | 8247.3489 | 34.53 | 9.5917 | 9140.6326 | 38.27 | 10.6306 | 11947.0719 | 50.02 | 13.8944
12 | 95.4245 | 2.5928 | 0.8314 | 0.1288 | 0.1253 | 0.0008 | 0.0238 | 0.0166 | 0.0181 | 0 | 0.6312 | 0.2067 | 0.7048 | 8247.3489 | 34.53 | 9.5917 | 9138.2441 | 38.26 | 10.6278 | 11947.0719 | 50.02 | 13.8944 |  |  |  |  | відсутні
13 | 95.4297 | 2.5914 | 0.8289 | 0.1286 | 0.1251 | 0.0009 | 0.0238 | 0.0165 | 0.0174 | 0 | 0.6295 | 0.2082 | 0.7047 | 8244.9605 | 34.52 | 9.5889 | 9138.2441 | 38.26 | 10.6278 | 11944.6835 | 50.01 | 13.8917
14 | 95.4696 | 2.5682 | 0.8175 | 0.1272 | 0.1234 | 0.0009 | 0.0238 | 0.0166 | 0.0173 | 0 | 0.6219 | 0.2136 | 0.7044 | 8242.572 | 34.51 | 9.5861 | 9133.4672 | 38.24 | 10.6222 | 11942.295 | 50 | 13.8889
15 | 95.4669 | 2.5684 | 0.8193 | 0.1276 | 0.1237 | 0.0009 | 0.0239 | 0.0167 | 0.0176 | 0 | 0.622 | 0.213 | 0.7045 | 8242.572 | 34.51 | 9.5861 | 9133.4672 | 38.24 | 10.6222 | 11944.6835 | 50.01 | 13.8917
16 | 95.4525 | 2.5771 | 0.8216 | 0.1278 | 0.1237 | 0.0008 | 0.0239 | 0.0167 | 0.0172 | 0 | 0.6243 | 0.2144 | 0.7045 | 8242.572 | 34.51 | 9.5861 | 9135.8557 | 38.25 | 10.625 | 11944.6835 | 50.01 | 13.8917
17 | 95.4577 | 2.5668 | 0.8197 | 0.1274 | 0.1239 | 0.0008 | 0.024 | 0.0168 | 0.0177 | 0 | 0.6302 | 0.215 | 0.7045 | 8242.572 | 34.51 | 9.5861 | 9133.4672 | 38.24 | 10.6222 | 11942.295 | 50 | 13.8889
18 | 95.2652 | 2.622 | 0.8497 | 0.1309 | 0.1346 | 0.0012 | 0.0278 | 0.0203 | 0.0266 | 0 | 0.681 | 0.2407 | 0.7065 | 8249.7374 | 34.54 | 9.5944 | 9143.0211 | 38.28 | 10.6333 | 11937.5181 | 49.98 | 13.8833
19 | 95.4914 | 2.4847 | 0.7992 | 0.1238 | 0.1217 | 0.0008 | 0.0239 | 0.0169 | 0.0206 | 0 | 0.7098 | 0.2072 | 0.7041 | 8228.2413 | 34.45 | 9.5694 | 9119.1365 | 38.18 | 10.6056 | 11925.5758 | 49.93 | 13.8694 | -8.2 | -3.6
20 | 95.1556 | 2.6563 | 0.8693 | 0.132 | 0.1395 | 0.0013 | 0.0294 | 0.0218 | 0.0322 | 0 | 0.7074 | 0.2552 | 0.7076 | 8256.9028 | 34.57 | 9.6028 | 9147.798 | 38.3 | 10.6389 | 11935.1296 | 49.97 | 13.8806
21 | 94.9775 | 2.7348 | 0.8986 | 0.1357 | 0.1471 | 0.0015 | 0.032 | 0.0241 | 0.0402 | 0 | 0.7321 | 0.2764 | 0.7093 | 8266.4566 | 34.61 | 9.6139 | 9159.7403 | 38.35 | 10.6528 | 11935.1296 | 49.97 | 13.8806
22 | 95.143 | 2.6613 | 0.869 | 0.1322 | 0.1399 | 0.0013 | 0.0297 | 0.0221 | 0.0364 | 0 | 0.7086 | 0.2565 | 0.7078 | 8256.9028 | 34.57 | 9.6028 | 9150.1864 | 38.31 | 10.6417 | 11935.1296 | 49.97 | 13.8806
23 | 95.1893 | 2.6272 | 0.858 | 0.131 | 0.139 | 0.0013 | 0.0297 | 0.022 | 0.0338 | 0 | 0.7169 | 0.2518 | 0.7073 | 8252.1258 | 34.55 | 9.5972 | 9145.4095 | 38.29 | 10.6361 | 11932.7412 | 49.96 | 13.8778
24 | 95.1939 | 2.6124 | 0.8531 | 0.1299 | 0.1394 | 0.0013 | 0.0303 | 0.0227 | 0.0387 | 0 | 0.7227 | 0.2556 | 0.7074 | 8252.1258 | 34.55 | 9.5972 | 9143.0211 | 38.28 | 10.6333 | 11930.3527 | 49.95 | 13.875 | -8.8 | -3.9 | 0,0000 | 0,0000
25 | 95.2375 | 2.5989 | 0.847 | 0.1291 | 0.137 | 0.0013 | 0.0293 | 0.0218 | 0.0358 | 0 | 0.7132 | 0.2491 | 0.707 | 8249.7374 | 34.54 | 9.5944 | 9140.6326 | 38.27 | 10.6306 | 11932.7412 | 49.96 | 13.8778
26 | 95.2792 | 2.5759 | 0.8408 | 0.1285 | 0.1357 | 0.0013 | 0.0288 | 0.0214 | 0.0351 | 0 | 0.7079 | 0.2454 | 0.7066 | 8247.3489 | 34.53 | 9.5917 | 9138.2441 | 38.26 | 10.6278 | 11932.7412 | 49.96 | 13.8778
27 | 95.3971 | 2.4902 | 0.8163 | 0.1252 | 0.1324 | 0.0012 | 0.0283 | 0.021 | 0.0338 | 0 | 0.7148 | 0.2397 | 0.7056 | 8237.7951 | 34.49 | 9.5806 | 9128.6903 | 38.22 | 10.6167 | 11925.5758 | 49.93 | 13.8694 |  |  |  |  | відсутні
28 | 95.513 | 2.4214 | 0.7923 | 0.1211 | 0.127 | 0.0011 | 0.0271 | 0.02 | 0.032 | 0 | 0.7122 | 0.2328 | 0.7045 | 8228.2413 | 34.45 | 9.5694 | 9116.748 | 38.17 | 10.6028 | 11920.7989 | 49.91 | 13.8639
29 | 95.5711 | 2.3977 | 0.783 | 0.1198 | 0.1244 | 0.0011 | 0.0263 | 0.0193 | 0.0303 | 0 | 0.7004 | 0.2266 | 0.704 | 8225.8528 | 34.44 | 9.5667 | 9114.3595 | 38.16 | 10.6 | 11923.1873 | 49.92 | 13.8667
30 | 95.5951 | 2.3882 | 0.7788 | 0.1193 | 0.1233 | 0.001 | 0.0259 | 0.019 | 0.0295 | 0 | 0.6959 | 0.224 | 0.7038 | 8223.4643 | 34.43 | 9.5639 | 9114.3595 | 38.16 | 10.6 | 11923.1873 | 49.92 | 13.8667
31 | 95.5996 | 2.3876 | 0.7779 | 0.1191 | 0.123 | 0.001 | 0.0259 | 0.0189 | 0.0285 | 0 | 0.6949 | 0.2236 | 0.7037 | 8223.4643 | 34.43 | 9.5639 | 9111.9711 | 38.15 | 10.5972 | 11923.1873 | 49.92 | 13.8667
Рівень одоризації відповідає чинним нормативним документам | [13 empty] | 8255.7802 | 34.5653 | 9.6015 | 9148.2757 | 38.302 | 10.6394
Середньозважене значення теплоти згоряння:
| Начальник Запорізького ЛВУМГ | [8 empty] | Дереновський О.Б. | [10 empty] | 2018-08-01
|  | Підрозділу підприємства, якому підпорядкована лабораторія | [8 empty] | прізвище | [5 empty] | підпис |  |  |  | дата
| Завідувач ВХАЛ | [8 empty] | Огородник Ю.В. | [10 empty] | 2018-08-01
|  | Лабораторія, де здійснювалось вимірювання газу | [8 empty] | прізвище | [5 empty] | підпис |  |  |  | дата
| Начальник служби ГВ і М | [8 empty] | Учуєв Г.М. | [10 empty] | 2018-08-01
|  | Підрозділу, відповідального за облік газу за маршрутом | [8 empty] | прізвище | [5 empty] | підпис |  |  |  | дата

## додаток
Додаток до Паспорту фізико-хімічних показників природного газу. Маршрут №610
Область | ГРС, прямий споживач | Cередньозважене значення вищої теплоти згоряння
|  | ккал/м³ | МДж/м³ | кВт*год./м³
Маршрут №610 |  | 9148.2757 | 38.302 | 10.6394
Запорізька | АТ "Мотор Січ" | 9155.1067 | 38.3306 | 10.6474
Запорізька | ГРС с.Канцерівка | 9144.9079 | 38.2879 | 10.6355
Запорізька | ГРС с.Лукашеве (Отрадненська ПТФ) | 9144.1436 | 38.2847 | 10.6346
Запорізька | ГРС с.Миколай-Поле (к-п Україна) | 9145.3617 | 38.2898 | 10.6361
Запорізька | ГРС-2 м.Запоріжжя | 9148.4429 | 38.3027 | 10.6396
Запорізька | Південьтрансенерго АТ "Мотор Січ" | 9136.9544 | 38.2546 | 10.6263
Начальник Запорізького ЛВУМГ |  | Дереновський О.Б. |  |  | 2018-08-01
Підрозділу підприємства, якому підпорядкована лабораторія |  | прізвище |  | підпис | дата
Завідувач ВХАЛ |  | Огородник Ю.В. |  |  | 2018-08-01
Лабораторія, де здійснювалось вимірювання газу |  | прізвище |  | підпис | дата
Начальник служби ГВ і М |  | Учуєв Г.М. |  |  | 2018-08-01
Підрозділу, відповідального за облік газу за маршрутом |  | прізвище |  | підпис | дата