## паспорт
АТ "Укртрансгаз" | [5 empty] | ПАСПОРТ ФІЗИКО-ХІМІЧНИХ ПОКАЗНИКІВ ПРИРОДНОГО ГАЗУ №678 | [18 empty] | Маршрут №678
Філія "УМГ "ХАРКІВТРАНСГАЗ" | [5 empty] | переданого Краматорським ЛВУМГ та прийнятого ПАТ "Запоріжгаз", ДП "Укравтогаз", ТОВ ВТФ "АЛЕКС і К"
Сєвєродонецьке ЛВУМГ
Вимірювальна хіміко-аналітична лабораторія
по газопроводу "Маріуполь-Бердянськ"
Свідоцтво № LC 041 від 13.06.2017р. чинне до 13.06.2022 р. | [20 empty] | за період з 01.07.2018р. по 31.07.2018р.
Число місяця | Компонентний склад, % мол. | [11 empty] | Фізико-хімічні показники газу обчислені на основі компонентного складу, 101,325 кПа | [9 empty] | Температура точки роси вологи (Р = 3.92 МПа), °С | Температура точки роси вуглеводнів, °С | Масова концентрація сірководню, г/м3 | Масова концентрація меркаптанової сірки, г/м3 | Маса механічних домішок, г/м3
[13 empty] | Густина абсолютна, кг/м3,при 20 ºС, | Температура вимірювання/згоряння при 20/25°С
| метан, С1 | етан, С2 | пропан, С3 | ізо-бутан, і-С4 | н-бутан, н-С4 | нео-пентан, нео-С5 | ізо-пентан, і-С5 | н-пентан, н-С5 | гексани та вищі, С6+ | кисень, О2 | азот, N2 | діоксид вуглецю, CО2 |  | Теплота згоряння нижча |  |  | Теплота згоряння вища |  |  | Число Воббе вище
[14 empty] | ккал/м3 | МДж/м3 | кВт⋅год/м3 | ккал/м3 | МДж/м3 | кВт⋅год/м3 | ккал/м3 | МДж/м3 | кВт⋅год/м3
1 | 92.3691 | 4.0757 | 0.9875 | 0.1296 | 0.2182 | 0.2245 | 0.0635 | 0.0506 | 0.0872 |  | 1.4836 | 0.3105 | 0.7314 | 8393.3554 | 35.1413 | 9.7615 | 9296.9095 | 38.9243 | 10.8123 | 11930.7826 | 49.9518 | 13.8755
2 | 92.3665 | 4.0791 | 0.9883 | 0.1291 | 0.217 | 0.2231 | 0.0631 | 0.0499 | 0.0877 | 0.0067 | 1.4828 | 0.3067 | 0.7313 | 8393.2838 | 35.141 | 9.7614 | 9296.8378 | 38.924 | 10.8122 | 11931.4275 | 49.9545 | 13.8763
3 | 92.3566 | 4.0791 | 0.9906 | 0.1312 | 0.2186 | 0.2249 | 0.0626 | 0.0495 | 0.0886 |  | 1.486 | 0.3123 | 0.7315 | 8394.0242 | 35.1441 | 9.7623 | 9297.6021 | 38.9272 | 10.8131 | 11930.6393 | 49.9512 | 13.8753
4 | 92.3696 | 4.078 | 0.9822 | 0.1301 | 0.2204 | 0.2267 | 0.0624 | 0.0493 | 0.0884 |  | 1.4807 | 0.3122 | 0.7314 | 8393.7615 | 35.143 | 9.7619 | 9297.3394 | 38.9261 | 10.8128 | 11931.0692 | 49.953 | 13.8758 | -8.6 | -4.9
5 | 92.3438 | 4.0782 | 0.988 | 0.1309 | 0.2239 | 0.2302 | 0.0639 | 0.0506 | 0.0889 |  | 1.489 | 0.3126 | 0.7317 | 8396.3171 | 35.1537 | 9.7649 | 9300.0383 | 38.9374 | 10.8159 | 11931.6425 | 49.9554 | 13.8765
6 | 92.3793 | 4.0709 | 0.9797 | 0.1301 | 0.2191 | 0.2253 | 0.0652 | 0.0501 | 0.0885 |  | 1.4766 | 0.3152 | 0.7314 | 8393.4748 | 35.1418 | 9.7616 | 9297.0289 | 38.9248 | 10.8124 | 11930.8304 | 49.952 | 13.8756
7 | 92.3731 | 4.0742 | 0.9776 | 0.1293 | 0.2221 | 0.2285 | 0.066 | 0.0503 | 0.0889 |  | 1.4745 | 0.3155 | 0.7315 | 8395.099 | 35.1486 | 9.7635 | 9298.7725 | 38.9321 | 10.8145 | 11932.0007 | 49.9569 | 13.8769
8 | 92.3464 | 4.0697 | 0.9916 | 0.1293 | 0.2209 | 0.2272 | 0.0659 | 0.0515 | 0.0891 |  | 1.4891 | 0.3193 | 0.7317 | 8394.8602 | 35.1476 | 9.7632 | 9298.462 | 38.9308 | 10.8141 | 11929.6839 | 49.9472 | 13.8742
9 | 92.3219 | 4.059 | 0.9867 | 0.1308 | 0.2208 | 0.227 | 0.0658 | 0.053 | 0.0896 |  | 1.5143 | 0.3311 | 0.7319 | 8391.3491 | 35.1329 | 9.7591 | 9294.5927 | 38.9146 | 10.8096 | 11922.9963 | 49.9192 | 13.8664
10 | 92.371 | 4.0706 | 0.985 | 0.1282 | 0.2165 | 0.2227 | 0.0638 | 0.0509 | 0.0897 |  | 1.4895 | 0.3121 | 0.7313 | 8392.0657 | 35.1359 | 9.76 | 9295.4764 | 38.9183 | 10.8106 | 11929.1107 | 49.9448 | 13.8736
11 | 92.189 | 4.0021 | 0.9922 | 0.1327 | 0.2221 | 0.2244 | 0.0626 | 0.0526 | 0.1129 |  | 1.6254 | 0.384 | 0.7334 | 8381.6042 | 35.0921 | 9.7478 | 9283.6535 | 38.8688 | 10.7969 | 11896.8665 | 49.8098 | 13.8361 | -8.3 | -4.6
12 | 92.2668 | 3.9741 | 0.9992 | 0.1359 | 0.2273 | 0.2278 | 0.0639 | 0.0532 | 0.1157 |  | 1.518 | 0.4181 | 0.7336 | 8390.346 | 35.1287 | 9.758 | 9293.2312 | 38.9089 | 10.808 | 11907.9728 | 49.8563 | 13.849
13 | 92.2486 | 3.9657 | 1.0082 | 0.1364 | 0.2283 | 0.2287 | 0.0651 | 0.0568 | 0.1176 |  | 1.5227 | 0.4219 | 0.7339 | 8392.4956 | 35.1377 | 9.7605 | 9295.5242 | 38.9185 | 10.8107 | 11908.1639 | 49.8571 | 13.8492
14 | 92.2456 | 3.957 | 1.0057 | 0.1386 | 0.2293 | 0.2297 | 0.0659 | 0.0599 | 0.1192 |  | 1.525 | 0.4241 | 0.7341 | 8393.5943 | 35.1423 | 9.7618 | 9296.6945 | 38.9234 | 10.8121 | 11908.2117 | 49.8573 | 13.8493
15 | 92.239 | 3.9415 | 0.9952 | 0.1375 | 0.2302 | 0.2306 | 0.0655 | 0.0592 | 0.1182 |  | 1.5447 | 0.4384 | 0.7341 | 8388.1964 | 35.1197 | 9.7555 | 9290.795 | 38.8987 | 10.8052 | 11900.5686 | 49.8253 | 13.8404
16 | 92.1953 | 3.9382 | 1.0073 | 0.1344 | 0.2285 | 0.229 | 0.065 | 0.0574 | 0.1193 |  | 1.5709 | 0.4547 | 0.7344 | 8384.6137 | 35.1047 | 9.7513 | 9286.8063 | 38.882 | 10.8006 | 11893.045 | 49.7938 | 13.8316
17 | 92.2433 | 3.9599 | 0.9962 | 0.1336 | 0.2217 | 0.222 | 0.0634 | 0.0561 | 0.1181 |  | 1.5515 | 0.4342 | 0.7337 | 8383.5866 | 35.1004 | 9.7501 | 9285.827 | 38.8779 | 10.7994 | 11897.798 | 49.8137 | 13.8371
18 | 92.0559 | 4.0269 | 1.0685 | 0.1432 | 0.2356 | 0.2366 | 0.0634 | 0.0388 | 0.1104 |  | 1.5878 | 0.4329 | 0.7352 | 8395.2184 | 35.1491 | 9.7636 | 9298.1992 | 38.9297 | 10.8138 | 11901.2374 | 49.8281 | 13.8411 | -8.2 | -3.9 | 0,002 | 0,006 | відс
19 | 92.3529 | 3.926 | 1.0027 | 0.1351 | 0.2245 | 0.2255 | 0.0645 | 0.0375 | 0.1094 |  | 1.5435 | 0.3784 | 0.7323 | 8381.9625 | 35.0936 | 9.7482 | 9284.3223 | 38.8716 | 10.7977 | 11906.5637 | 49.8504 | 13.8473
20 | 92.8683 | 3.5786 | 0.9299 | 0.1241 | 0.1962 | 0.1974 | 0.0505 | 0.0276 | 0.098 |  | 1.5858 | 0.3436 | 0.727 | 8327.004 | 34.8635 | 9.6843 | 9225.399 | 38.6249 | 10.7291 | 11874.3433 | 49.7155 | 13.8099
21 | 92.4159 | 3.9086 | 0.9898 | 0.1319 | 0.2185 | 0.2195 | 0.0602 | 0.0332 | 0.0898 |  | 1.5616 | 0.371 | 0.731 | 8367.0824 | 35.0313 | 9.7309 | 9268.3196 | 38.8046 | 10.7791 | 11896.8904 | 49.8099 | 13.8361
22 | 92.2386 | 4.0135 | 1.0344 | 0.14 | 0.2325 | 0.2336 | 0.0676 | 0.0379 | 0.1066 |  | 1.5241 | 0.3712 | 0.7335 | 8397.8696 | 35.1602 | 9.7667 | 9301.4237 | 38.9432 | 10.8176 | 11919.3897 | 49.9041 | 13.8623
23 | 92.4743 | 3.881 | 0.9812 | 0.1331 | 0.2193 | 0.2204 | 0.0613 | 0.036 | 0.1054 |  | 1.5311 | 0.3569 | 0.731 | 8374.1522 | 35.0609 | 9.7391 | 9276.0343 | 38.8369 | 10.788 | 11906.5875 | 49.8505 | 13.8474
24 | 92.3368 | 3.9933 | 1.0038 | 0.1354 | 0.2268 | 0.2279 | 0.0638 | 0.0341 | 0.1064 |  | 1.5144 | 0.3573 | 0.7323 | 8389.4861 | 35.1251 | 9.757 | 9292.5147 | 38.9059 | 10.8072 | 11917.6222 | 49.8967 | 13.8602 | -8.4 | -3.7
25 | 92.3021 | 3.9977 | 1.0135 | 0.1385 | 0.2316 | 0.2327 | 0.0656 | 0.037 | 0.1108 |  | 1.5049 | 0.3656 | 0.733 | 8396.2455 | 35.1534 | 9.7648 | 9299.7517 | 38.9362 | 10.8156 | 11921.3482 | 49.9123 | 13.8645
26 | 92.3348 | 3.9811 | 0.9972 | 0.1354 | 0.2299 | 0.2309 | 0.0658 | 0.0368 | 0.1127 |  | 1.51 | 0.3654 | 0.7326 | 8392.0179 | 35.1357 | 9.7599 | 9295.2137 | 38.9172 | 10.8103 | 11918.2671 | 49.8994 | 13.8609
27 | 92.3538 | 3.965 | 1.0055 | 0.1356 | 0.2257 | 0.2269 | 0.0659 | 0.0338 | 0.1114 |  | 1.5164 | 0.36 | 0.7323 | 8389.104 | 35.1235 | 9.7565 | 9292.0848 | 38.9041 | 10.8067 | 11916.7146 | 49.8929 | 13.8591
28 | 92.3609 | 3.9658 | 1.0013 | 0.1369 | 0.23 | 0.2311 | 0.0669 | 0.0358 | 0.1126 |  | 1.4984 | 0.3603 | 0.7325 | 8393.2121 | 35.1407 | 9.7613 | 9296.5512 | 38.9228 | 10.8119 | 11921.0377 | 49.911 | 13.8642
29 | 92.2604 | 3.9869 | 1.0196 | 0.1397 | 0.2364 | 0.2376 | 0.0694 | 0.0357 | 0.1133 |  | 1.5292 | 0.3718 | 0.7335 | 8397.5352 | 35.1588 | 9.7663 | 9301.0654 | 38.9417 | 10.8171 | 11918.5298 | 49.9005 | 13.8613
30 | 92.354 | 3.9986 | 0.9959 | 0.1342 | 0.2275 | 0.2286 | 0.0675 | 0.034 | 0.1157 |  | 1.4879 | 0.3561 | 0.7324 | 8394.9079 | 35.1478 | 9.7633 | 9298.4142 | 38.9306 | 10.8141 | 11923.8561 | 49.9228 | 13.8674
31 | 92.6671 | 3.7937 | 0.981 | 0.1341 | 0.2184 | 0.2196 | 0.0646 | 0.035 | 0.1156 |  | 1.4149 | 0.356 | 0.7303 | 8381.6281 | 35.0922 | 9.7478 | 9284.4178 | 38.872 | 10.7978 | 11923.5695 | 49.9216 | 13.8671
Рівень одоризації відповідає чинним нормативним документам | [13 empty] | 8387.862 | 35.1183 | 9.7551 | 9290.7472 | 38.8985 | 10.8051
Середньозважене значення теплоти згоряння:
| Начальник Сєвєродонецького ЛВУМГ | [8 empty] | Головко Ю.О. | [10 empty] | .08.2018
|  | Підрозділу підприємства, якому підпорядкована лабораторія | [8 empty] | прізвище | [5 empty] | підпис |  |  |  | дата
| Інженер II кат. ВХАЛ | [8 empty] | Єрьоменко М.О. | [10 empty] | .08.2018
|  | Лабораторія, де здійснювалось вимірювання газу | [8 empty] | прізвище | [5 empty] | підпис |  |  |  | дата
| Інженер ІІ кат. служби ГВ і М | [8 empty] | Михайліченко Д.А. | [10 empty] | .08.2018
|  | Підрозділу, відповідального за облік газу за маршрутом | [8 empty] | прізвище | [5 empty] | підпис |  |  |  | дата

## додаток
Додаток до Паспорту фізико-хімічних показників природного газу. Маршрут №678
Область | ГРС, прямий споживач | Cередньозважене значення вищої теплоти згоряння
|  | ккал/м³ | МДж/м³ | кВт*год./м³
Маршрут №678 |  | 9290.7472 | 38.8985 | 10.8051
Запорізька | АГНКС ТОВ ВТФ "Алекс і К" -> АГНКС Альтоп Ойл с.Луначарське | 9290.6995 | 38.8983 | 10.8051
Запорізька | АГНКС м.Бердянськ | 9290.7472 | 38.8985 | 10.8051
Запорізька | Андріївка | 9290.9622 | 38.8994 | 10.8054
Запорізька | Бердянськ (місто) | 9290.6995 | 38.8983 | 10.8051
Запорізька | Дмитрівка | 9291.0577 | 38.8998 | 10.8055
Запорізька | Маринівка | 9290.8905 | 38.8991 | 10.8053
Запорізька | Осіпенко | 9290.8189 | 38.8988 | 10.8052
Запорізька | Росія /Стара Петрівка | 9290.6995 | 38.8983 | 10.8051
Запорізька | Україна / с.Миколаївка | 9290.9144 | 38.8992 | 10.8053
Запорізька | Червоне Поле (Червоне Поле) | 9291.0339 | 38.8997 | 10.8055
Начальник Сєвєродонецького ЛВУМГ |  | Головко Ю.О. |  |  | .08.2018
Підрозділу підприємства, якому підпорядкована лабораторія |  | прізвище |  | підпис | дата
Інженер II кат. ВХАЛ |  | Єрьоменко М.О. |  |  | .08.2018
Лабораторія, де здійснювалось вимірювання газу |  | прізвище |  | підпис | дата
Начальник служби ГВ і М |  | Левкович А.М. |  |  | .08.2018
Підрозділу, відповідального за облік газу за маршрутом |  | прізвище |  | підпис | дата