## паспорт
АТ "Укртрансгаз" | [5 empty] | ПАСПОРТ ФІЗИКО-ХІМІЧНИХ ПОКАЗНИКІВ ПРИРОДНОГО ГАЗУ №169 | [18 empty] | Маршрут №169
Філія "УМГ "КИЇВТРАНСГАЗ" | [5 empty] | переданого Чернігівським ЛВУМГ та прийнятого ПАТ "Київоблгаз", ІП "КОКА-КОЛА БЕВЕРІДЖИЗ УКРАЇНА ЛІМІТЕД"
Чернігівське ЛВУМГ
Вимірювальна хіміко-аналітична лабораторія
по газопроводу "Дашава-Київ-Брянськ-Москва"
Свідоцтво № 74/2014 чинне до 01.07.2019 р. | [20 empty] | за період з 01.07.2018р. по 31.07.2018р.
Число місяця | Компонентний склад, % мол. | [11 empty] | Фізико-хімічні показники газу обчислені на основі компонентного складу, 101,325 кПа | [9 empty] | Температура точки роси вологи (Р = 3.92 МПа), °С | Температура точки роси вуглеводнів, °С | Масова концентрація сірководню, г/м3 | Масова концентрація меркаптанової сірки, г/м3 | Маса механічних домішок, г/м3
[13 empty] | Густина абсолютна, кг/м3,при 20 ºС, | Температура вимірювання/згоряння при 20/25°С
| метан, С1 | етан, С2 | пропан, С3 | ізо-бутан, і-С4 | н-бутан, н-С4 | нео-пентан, нео-С5 | ізо-пентан, і-С5 | н-пентан, н-С5 | гексани та вищі, С6+ | кисень, О2 | азот, N2 | діоксид вуглецю, CО2 |  | Теплота згоряння нижча |  |  | Теплота згоряння вища |  |  | Число Воббе вище
[14 empty] | ккал/м3 | МДж/м3 | кВт⋅год/м3 | ккал/м3 | МДж/м3 | кВт⋅год/м3 | ккал/м3 | МДж/м3 | кВт⋅год/м3
1 | [13 empty] | 8247.3489 | 34.53 | 9.5917 | 9128.6903 | 38.22 | 10.6167 | 11493.2647 | 48.12 | 13.3667
2 | [13 empty] | 8247.3489 | 34.53 | 9.5917 | 9128.6903 | 38.22 | 10.6167 | 11493.2647 | 48.12 | 13.3667
3 | 89.0433 | 5.1493 | 1.1908 | 0.1297 | 0.2232 | 0.0049 | 0.0545 | 0.0431 | 0.0552 | 0.0033 | 1.5293 | 2.5735 | 0.7603 | 8235.4066 | 34.48 | 9.5778 | 9114.3595 | 38.16 | 10.6 | 11471.7686 | 48.03 | 13.3417 | -8.4 | -8.4 | 0,0000 | 0,0002 | відсутні
4 | [13 empty] | 8235.4066 | 34.48 | 9.5778 | 9114.3595 | 38.16 | 10.6 | 11471.7686 | 48.03 | 13.3417
5 | [13 empty] | 8235.4066 | 34.48 | 9.5778 | 9114.3595 | 38.16 | 10.6 | 11471.7686 | 48.03 | 13.3417
6 | [13 empty] | 8235.4066 | 34.48 | 9.5778 | 9114.3595 | 38.16 | 10.6 | 11471.7686 | 48.03 | 13.3417
7 | [13 empty] | 8235.4066 | 34.48 | 9.5778 | 9114.3595 | 38.16 | 10.6 | 11471.7686 | 48.03 | 13.3417
8 | [13 empty] | 8235.4066 | 34.48 | 9.5778 | 9114.3595 | 38.16 | 10.6 | 11471.7686 | 48.03 | 13.3417
9 | [13 empty] | 8235.4066 | 34.48 | 9.5778 | 9114.3595 | 38.16 | 10.6 | 11471.7686 | 48.03 | 13.3417
10 | 89.2847 | 5.0471 | 1.0798 | 0.115 | 0.1754 | 0.0041 | 0.0498 | 0.0415 | 0.0848 | 0.0043 | 1.6086 | 2.5049 | 0.7576 | 8209.1336 | 34.37 | 9.5472 | 9092.8634 | 38.07 | 10.575 | 11464.6032 | 48 | 13.3333 | -8.4 | -8 | 0,0000 | 0,0002 | відсутні
11 | [13 empty] | 8209.1336 | 34.37 | 9.5472 | 9092.8634 | 38.07 | 10.575 | 11464.6032 | 48 | 13.3333
12 | [13 empty] | 8209.1336 | 34.37 | 9.5472 | 9092.8634 | 38.07 | 10.575 | 11464.6032 | 48 | 13.3333
13 | [13 empty] | 8209.1336 | 34.37 | 9.5472 | 9092.8634 | 38.07 | 10.575 | 11464.6032 | 48 | 13.3333
14 | [13 empty] | 8209.1336 | 34.37 | 9.5472 | 9092.8634 | 38.07 | 10.575 | 11464.6032 | 48 | 13.3333
15 | [13 empty] | 8209.1336 | 34.37 | 9.5472 | 9092.8634 | 38.07 | 10.575 | 11464.6032 | 48 | 13.3333
16 | [13 empty] | 8209.1336 | 34.37 | 9.5472 | 9092.8634 | 38.07 | 10.575 | 11464.6032 | 48 | 13.3333
17 | 89.3 | 5.0334 | 1.1062 | 0.1196 | 0.1843 | 0.004 | 0.0518 | 0.0424 | 0.0831 | 0.003 | 1.5755 | 2.4967 | 0.7578 | 8218.6874 | 34.41 | 9.5583 | 9102.4172 | 38.11 | 10.5861 | 11474.157 | 48.04 | 13.3444 | -8.2 | -8 | 0,0000 | 0,0002 | відсутні
18 | [13 empty] | 8218.6874 | 34.41 | 9.5583 | 9102.4172 | 38.11 | 10.5861 | 11474.157 | 48.04 | 13.3444
19 | [13 empty] | 8218.6874 | 34.41 | 9.5583 | 9102.4172 | 38.11 | 10.5861 | 11474.157 | 48.04 | 13.3444
20 | [13 empty] | 8218.6874 | 34.41 | 9.5583 | 9102.4172 | 38.11 | 10.5861 | 11474.157 | 48.04 | 13.3444
21 | [13 empty] | 8218.6874 | 34.41 | 9.5583 | 9102.4172 | 38.11 | 10.5861 | 11474.157 | 48.04 | 13.3444
22 | [13 empty] | 8218.6874 | 34.41 | 9.5583 | 9102.4172 | 38.11 | 10.5861 | 11474.157 | 48.04 | 13.3444
23 | 89.2053 | 5.0945 | 1.1143 | 0.1199 | 0.1859 | 0.004 | 0.053 | 0.0455 | 0.0846 | 0.0024 | 1.5861 | 2.5045 | 0.7586 | 8223.4643 | 34.43 | 9.5639 | 9107.1942 | 38.13 | 10.5917 | 11476.5455 | 48.05 | 13.3472 | -8.2 | -8.6 | 0,0000 | 0,0002 | відсутні
24 | [13 empty] | 8223.4643 | 34.43 | 9.5639 | 9107.1942 | 38.13 | 10.5917 | 11476.5455 | 48.05 | 13.3472
25 | [13 empty] | 8223.4643 | 34.43 | 9.5639 | 9107.1942 | 38.13 | 10.5917 | 11476.5455 | 48.05 | 13.3472
26 | [13 empty] | 8223.4643 | 34.43 | 9.5639 | 9107.1942 | 38.13 | 10.5917 | 11476.5455 | 48.05 | 13.3472
27 | [13 empty] | 8223.4643 | 34.43 | 9.5639 | 9107.1942 | 38.13 | 10.5917 | 11476.5455 | 48.05 | 13.3472
28 | [13 empty] | 8223.4643 | 34.43 | 9.5639 | 9107.1942 | 38.13 | 10.5917 | 11476.5455 | 48.05 | 13.3472
29 | [13 empty] | 8223.4643 | 34.43 | 9.5639 | 9107.1942 | 38.13 | 10.5917 | 11476.5455 | 48.05 | 13.3472
30 | 89.2511 | 5.0847 | 1.112 | 0.1191 | 0.1833 | 0.004 | 0.051 | 0.0423 | 0.07 | 0.0027 | 1.5776 | 2.5022 | 0.7578 | 8216.299 | 34.4 | 9.5556 | 9100.0288 | 38.1 | 10.5833 | 11474.157 | 48.04 | 13.3444 | -8.4 | -8.2 | 0,0000 | 0,0002 | відсутні
31 | [13 empty] | 8216.299 | 34.4 | 9.5556 | 9100.0288 | 38.1 | 10.5833 | 11474.157 | 48.04 | 13.3444
Рівень одоризації відповідає чинним нормативним документам | [13 empty] | 8223.321 | 34.4294 | 9.5637 | 9105.785 | 38.1241 | 10.59
Середньозважене значення теплоти згоряння:
| Начальник Чернігівського ЛВУМГ | [8 empty] | Шутішин В.О. | [10 empty] | 2018-08-01
|  | Підрозділу підприємства, якому підпорядкована лабораторія | [8 empty] | прізвище | [5 empty] | підпис |  |  |  | дата
| Завідувач ВХАЛ | [8 empty] | Лапа І.О. | [10 empty] | 2018-08-01
|  | Лабораторія, де здійснювалось вимірювання газу | [8 empty] | прізвище | [5 empty] | підпис |  |  |  | дата
| Начальник служби ГВ і М | [8 empty] | Макаров О.В. | [10 empty] | 2018-08-01
|  | Підрозділу, відповідального за облік газу за маршрутом | [8 empty] | прізвище | [5 empty] | підпис |  |  |  | дата

## додаток
Додаток до Паспорту фізико-хімічних показників природного газу. Маршрут №169
Область | ГРС, прямий споживач | Cередньозважене значення вищої теплоти згоряння
|  | ккал/м³ | МДж/м³ | кВт*год./м³
Маршрут №169 |  | 9105.785 | 38.1241 | 10.59
Київська | В.Димерка | 9105.8089 | 38.1242 | 10.5901
Київська | В.Димерка Кока-Кола | 9105.6178 | 38.1234 | 10.5898
Київська | Залісся | 9106.0238 | 38.1251 | 10.5903
Київська | Калита | 9105.9999 | 38.125 | 10.5903
Київська | Семиполки | 9106.9314 | 38.1289 | 10.5914
Начальник Чернігівського ЛВУМГ |  | Шутішин В.О. |  |  | 2018-08-01
Підрозділу підприємства, якому підпорядкована лабораторія |  | прізвище |  | підпис | дата
Завідувач ВХАЛ |  | Лапа І.О. |  |  | 2018-08-01
Лабораторія, де здійснювалось вимірювання газу |  | прізвище |  | підпис | дата
Начальник служби ГВ і М |  | Макаров О.В. |  |  | 2018-08-01
Підрозділу, відповідального за облік газу за маршрутом |  | прізвище |  | підпис | дата