## паспорт
АТ "Укртрансгаз" | [5 empty] | ПАСПОРТ ФІЗИКО-ХІМІЧНИХ ПОКАЗНИКІВ ПРИРОДНОГО ГАЗУ №26 | [18 empty] | Маршрут №26
Філія "УМГ "КИЇВТРАНСГАЗ" | [5 empty] | переданого Боярським ЛВУМГ та прийнятого ПАТ "Київоблгаз", ПАТ "Київгаз"
Боярське ЛВУМГ
Вимірювальна хіміко-аналітична лабораторія
по газопроводу "Єлець-Курськ-Київ" (ЄКК)
Свідоцтво № 70А-43-14 чинне до 23.07.2019 р. | [20 empty] | за період з 01.07.2018р. по 31.07.2018р.
Число місяця | Компонентний склад, % мол. | [11 empty] | Фізико-хімічні показники газу обчислені на основі компонентного складу, 101,325 кПа | [9 empty] | Температура точки роси вологи (Р = 3.92 МПа), °С | Температура точки роси вуглеводнів, °С | Масова концентрація сірководню, г/м3 | Масова концентрація меркаптанової сірки, г/м3 | Маса механічних домішок, г/м3
[13 empty] | Густина абсолютна, кг/м3,при 20 ºС, | Температура вимірювання/згоряння при 20/25°С
| метан, С1 | етан, С2 | пропан, С3 | ізо-бутан, і-С4 | н-бутан, н-С4 | нео-пентан, нео-С5 | ізо-пентан, і-С5 | н-пентан, н-С5 | гексани та вищі, С6+ | кисень, О2 | азот, N2 | діоксид вуглецю, CО2 |  | Теплота згоряння нижча |  |  | Теплота згоряння вища |  |  | Число Воббе вище
[14 empty] | ккал/м3 | МДж/м3 | кВт⋅год/м3 | ккал/м3 | МДж/м3 | кВт⋅год/м3 | ккал/м3 | МДж/м3 | кВт⋅год/м3
1 | [13 empty] | 8236.0754 | 34.4828 | 9.5786 | 9121.3816 | 38.1894 | 10.6082 | 11499.4747 | 48.146 | 13.3739
2 | 89.2198 | 5.0486 | 1.1524 | 0.1242 | 0.1938 | 0.004 | 0.0562 | 0.0486 | 0.082 | 0.0082 | 1.6149 | 2.4473 | 0.7586 | 8230.1043 | 34.4578 | 9.5716 | 9114.7178 | 38.1615 | 10.6004 | 11485.1439 | 48.086 | 13.3572
3 | [13 empty] | 8230.1043 | 34.4578 | 9.5716 | 9114.7178 | 38.1615 | 10.6004 | 11485.1439 | 48.086 | 13.3572
4 | [13 empty] | 8230.1043 | 34.4578 | 9.5716 | 9114.7178 | 38.1615 | 10.6004 | 11485.1439 | 48.086 | 13.3572
5 | [13 empty] | 8230.1043 | 34.4578 | 9.5716 | 9114.7178 | 38.1615 | 10.6004 | 11485.1439 | 48.086 | 13.3572
6 | [13 empty] | 8230.1043 | 34.4578 | 9.5716 | 9114.7178 | 38.1615 | 10.6004 | 11485.1439 | 48.086 | 13.3572
7 | [13 empty] | 8230.1043 | 34.4578 | 9.5716 | 9114.7178 | 38.1615 | 10.6004 | 11485.1439 | 48.086 | 13.3572
8 | [13 empty] | 8230.1043 | 34.4578 | 9.5716 | 9114.7178 | 38.1615 | 10.6004 | 11485.1439 | 48.086 | 13.3572
9 | 89.3861 | 5.0853 | 1.222 | 0.1361 | 0.2065 | 0.0051 | 0.056 | 0.048 | 0.0831 | 0.016 | 1.324 | 2.4532 | 0.7586 | 8266.4566 | 34.61 | 9.6139 | 9152.5749 | 38.32 | 10.6444 | 11517.1493 | 48.22 | 13.3944
10 | [13 empty] | 8266.4566 | 34.61 | 9.6139 | 9152.5749 | 38.32 | 10.6444 | 11517.1493 | 48.22 | 13.3944
11 | [13 empty] | 8266.4566 | 34.61 | 9.6139 | 9152.5749 | 38.32 | 10.6444 | 11517.1493 | 48.22 | 13.3944
12 | [13 empty] | 8266.4566 | 34.61 | 9.6139 | 9152.5749 | 38.32 | 10.6444 | 11517.1493 | 48.22 | 13.3944
13 | [13 empty] | 8266.4566 | 34.61 | 9.6139 | 9152.5749 | 38.32 | 10.6444 | 11517.1493 | 48.22 | 13.3944
14 | [13 empty] | 8266.4566 | 34.61 | 9.6139 | 9152.5749 | 38.32 | 10.6444 | 11517.1493 | 48.22 | 13.3944
15 | [13 empty] | 8266.4566 | 34.61 | 9.6139 | 9152.5749 | 38.32 | 10.6444 | 11517.1493 | 48.22 | 13.3944
16 | 89.3415 | 5.0289 | 1.1011 | 0.1195 | 0.1852 | 0.0038 | 0.0515 | 0.043 | 0.065 | 0.0141 | 1.6068 | 2.4397 | 0.7568 | 8211.522 | 34.38 | 9.55 | 9095.2519 | 38.08 | 10.5778 | 11517.1493 | 48.22 | 13.3944
17 | [13 empty] | 8211.522 | 34.38 | 9.55 | 9095.2519 | 38.08 | 10.5778 | 11517.1493 | 48.22 | 13.3944
18 | [13 empty] | 8211.522 | 34.38 | 9.55 | 9095.2519 | 38.08 | 10.5778 | 11517.1493 | 48.22 | 13.3944
19 | [13 empty] | 8211.522 | 34.38 | 9.55 | 9095.2519 | 38.08 | 10.5778 | 11517.1493 | 48.22 | 13.3944
20 | [13 empty] | 8211.522 | 34.38 | 9.55 | 9095.2519 | 38.08 | 10.5778 | 11517.1493 | 48.22 | 13.3944
21 | [13 empty] | 8211.522 | 34.38 | 9.55 | 9095.2519 | 38.08 | 10.5778 | 11517.1493 | 48.22 | 13.3944
22 | [13 empty] | 8211.522 | 34.38 | 9.55 | 9095.2519 | 38.08 | 10.5778 | 11517.1493 | 48.22 | 13.3944
23 | 89.442 | 4.971 | 1.132 | 0.128 | 0.19 | 0 | 0.051 | 0.042 | 0.076 | 0 | 1.581 | 2.384 | 0.7564 | 8225.8528 | 34.44 | 9.5667 | 9109.5826 | 38.14 | 10.5944 | 11488.4878 | 48.1 | 13.3611 | -7.4 | -6.8
24 | 89.466 | 4.97 | 1.118 | 0.128 | 0.189 | 0 | 0.051 | 0.041 | 0.076 | 0 | 1.585 | 2.372 | 0.756 | 8223.4643 | 34.43 | 9.5639 | 9107.1942 | 38.13 | 10.5917 | 11495.6532 | 48.13 | 13.3694
25 | 89.47 | 4.98 | 1.119 | 0.128 | 0.19 | 0 | 0.051 | 0.041 | 0.077 | 0 | 1.586 | 2.373 | 0.7561 | 8223.4643 | 34.43 | 9.5639 | 9109.5826 | 38.14 | 10.5944 | 11495.6532 | 48.13 | 13.3694
26 | 89.462 | 4.963 | 1.128 | 0.13 | 0.192 | 0 | 0.052 | 0.042 | 0.076 | 0 | 1.58 | 2.371 | 0.7562 | 8225.8528 | 34.44 | 9.5667 | 9111.9711 | 38.15 | 10.5972 | 11498.0416 | 48.14 | 13.3722
27 | 89.482 | 4.964 | 1.117 | 0.129 | 0.191 | 0 | 0.052 | 0.042 | 0.076 | 0 | 1.566 | 2.379 | 0.7561 | 8225.8528 | 34.44 | 9.5667 | 9109.5826 | 38.14 | 10.5944 | 11498.0416 | 48.14 | 13.3722
28 | [13 empty] | 8225.8528 | 34.44 | 9.5667 | 9109.5826 | 38.14 | 10.5944 | 11498.0416 | 48.14 | 13.3722
29 | [13 empty] | 8225.8528 | 34.44 | 9.5667 | 9109.5826 | 38.14 | 10.5944 | 11498.0416 | 48.14 | 13.3722
30 | 89.447 | 4.953 | 1.118 | 0.13 | 0.194 | 0 | 0.052 | 0.041 | 0.075 | 0 | 1.535 | 2.452 | 0.7567 | 8221.0759 | 34.42 | 9.5611 | 9104.8057 | 38.12 | 10.5889 | 11488.4878 | 48.1 | 13.3611 | -4.3 | -3.4 | менше 0,006 | менше 0,02 | відсутні
31 | 89.424 | 4.952 | 1.129 | 0.133 | 0.198 | 0 | 0.053 | 0.042 | 0.077 | 0 | 1.532 | 2.458 | 0.7571 | 8223.4643 | 34.43 | 9.5639 | 9104.8057 | 38.12 | 10.5889 | 11488.4878 | 48.1 | 13.3611
Рівень одоризації відповідає чинним нормативним документам | [13 empty] | 8232.5166 | 34.4679 | 9.5744 | 9117.1063 | 38.1715 | 10.6032
Середньозважене значення теплоти згоряння:
| Головний інженер Боярського ЛВУМГ | [8 empty] | Табак С.М. | [10 empty] | 2018-08-01
|  | Підрозділу підприємства, якому підпорядкована лабораторія | [8 empty] | прізвище | [5 empty] | підпис |  |  |  | дата
| Завідувач ВХАЛ | [8 empty] | Клименко І.А. | [10 empty] | 2018-08-01
|  | Лабораторія, де здійснювалось вимірювання газу | [8 empty] | прізвище | [5 empty] | підпис |  |  |  | дата
| В.о.Начальника служби ГВ і М | [8 empty] | Шевченко О.О. | [10 empty] | 2018-08-01
|  | Підрозділу, відповідального за облік газу за маршрутом | [8 empty] | прізвище | [5 empty] | підпис |  |  |  | дата

## додаток
Додаток до Паспорту фізико-хімічних показників природного газу. Маршрут №26
Область | ГРС, прямий споживач | Cередньозважене значення вищої теплоти згоряння
|  | ккал/м³ | МДж/м³ | кВт*год./м³
Маршрут №26 |  | 9117.1063 | 38.1715 | 10.6032
Київська | ГРС Бортничі | 9117.4168 | 38.1728 | 10.6036
Київська | ГРС Конча-Заспа | 9117.4645 | 38.173 | 10.6036
Київська | ГРС Осокорки | 0 | 0 | 0
Київська | ГРС Осокорки-1 | 9117.3929 | 38.1727 | 10.6035
Київська | ГРС ТЕЦ-5 | 9117.0824 | 38.1714 | 10.6032
Київська | ГРС-11, Гнідин | 0 | 0 | 0
Київська | ГРС-11, місто | 0 | 0 | 0
Головний інженер Боярського ЛВУМГ |  | Табак С.М. |  |  | 2018-08-01
Підрозділу підприємства, якому підпорядкована лабораторія |  | прізвище |  | підпис | дата
Завідувач ВХАЛ |  | Клименко І.А. |  |  | 2018-08-01
Лабораторія, де здійснювалось вимірювання газу |  | прізвище |  | підпис | дата
В.о.Начальника служби ГВ і М |  | Шевченко О.О. |  |  | 2018-08-01
Підрозділу, відповідального за облік газу за маршрутом |  | прізвище |  | підпис | дата