## паспорт
АТ "Укртрансгаз" | [5 empty] | ПАСПОРТ ФІЗИКО-ХІМІЧНИХ ПОКАЗНИКІВ ПРИРОДНОГО ГАЗУ №28 | [18 empty] | Маршрут №28
Філія "УМГ "КИЇВТРАНСГАЗ" | [5 empty] | переданого Боярським ЛВУМГ та прийнятого ПАТ "Київоблгаз", ПАТ "Київгаз"
Боярське ЛВУМГ
Вимірювальна хіміко-аналітична лабораторія
по газопроводу "Тула-Шостка-Київ" (ТШК)
Свідоцтво № 70А-43-14 чинне до 23.07.2019 р. | [20 empty] | за період з 01.07.2018р. по 31.07.2018р.
Число місяця | Компонентний склад, % мол. | [11 empty] | Фізико-хімічні показники газу обчислені на основі компонентного складу, 101,325 кПа | [9 empty] | Температура точки роси вологи (Р = 3.92 МПа), °С | Температура точки роси вуглеводнів, °С | Масова концентрація сірководню, г/м3 | Масова концентрація меркаптанової сірки, г/м3 | Маса механічних домішок, г/м3
[13 empty] | Густина абсолютна, кг/м3,при 20 ºС, | Температура вимірювання/згоряння при 20/25°С
| метан, С1 | етан, С2 | пропан, С3 | ізо-бутан, і-С4 | н-бутан, н-С4 | нео-пентан, нео-С5 | ізо-пентан, і-С5 | н-пентан, н-С5 | гексани та вищі, С6+ | кисень, О2 | азот, N2 | діоксид вуглецю, CО2 |  | Теплота згоряння нижча |  |  | Теплота згоряння вища |  |  | Число Воббе вище
[14 empty] | ккал/м3 | МДж/м3 | кВт⋅год/м3 | ккал/м3 | МДж/м3 | кВт⋅год/м3 | ккал/м3 | МДж/м3 | кВт⋅год/м3
1 | [13 empty] | 8234.2363 | 34.4751 | 9.5764 | 9119.2081 | 38.1803 | 10.6056 | 11484.7379 | 48.0843 | 13.3568
2 | 89.17 | 5.0549 | 1.1499 | 0.119 | 0.1819 | 0.0038 | 0.0513 | 0.0443 | 0.0662 | 0.0124 | 1.6234 | 2.523 | 0.7586 | 8212.764 | 34.3852 | 9.5514 | 9095.8729 | 38.0826 | 10.5785 | 11461.5699 | 47.9873 | 13.3298
3 | [13 empty] | 8212.764 | 34.3852 | 9.5514 | 9095.8729 | 38.0826 | 10.5785 | 11461.5699 | 47.9873 | 13.3298
4 | [13 empty] | 8212.764 | 34.3852 | 9.5514 | 9095.8729 | 38.0826 | 10.5785 | 11461.5699 | 47.9873 | 13.3298
5 | [13 empty] | 8212.764 | 34.3852 | 9.5514 | 9095.8729 | 38.0826 | 10.5785 | 11461.5699 | 47.9873 | 13.3298
6 | [13 empty] | 8212.764 | 34.3852 | 9.5514 | 9095.8729 | 38.0826 | 10.5785 | 11461.5699 | 47.9873 | 13.3298
7 | [13 empty] | 8212.764 | 34.3852 | 9.5514 | 9095.8729 | 38.0826 | 10.5785 | 11461.5699 | 47.9873 | 13.3298
8 | [13 empty] | 8212.764 | 34.3852 | 9.5514 | 9095.8729 | 38.0826 | 10.5785 | 11461.5699 | 47.9873 | 13.3298
9 | 89.3856 | 5.0981 | 1.2265 | 0.1352 | 0.2065 | 0.0412 | 0.0529 | 0.0426 | 0.0781 | 0.0036 | 1.4145 | 2.3721 | 0.7556 | 8276.0104 | 34.65 | 9.625 | 9138.2441 | 38.26 | 10.6278 | 11519.5378 | 48.23 | 13.3972
10 | [13 empty] | 8276.0104 | 34.65 | 9.625 | 9138.2441 | 38.26 | 10.6278 | 11519.5378 | 48.23 | 13.3972
11 | [13 empty] | 8276.0104 | 34.65 | 9.625 | 9138.2441 | 38.26 | 10.6278 | 11519.5378 | 48.23 | 13.3972
12 | [13 empty] | 8276.0104 | 34.65 | 9.625 | 9138.2441 | 38.26 | 10.6278 | 11519.5378 | 48.23 | 13.3972
13 | [13 empty] | 8276.0104 | 34.65 | 9.625 | 9138.2441 | 38.26 | 10.6278 | 11519.5378 | 48.23 | 13.3972
14 | [13 empty] | 8276.0104 | 34.65 | 9.625 | 9138.2441 | 38.26 | 10.6278 | 11519.5378 | 48.23 | 13.3972
15 | [13 empty] | 8276.0104 | 34.65 | 9.625 | 9138.2441 | 38.26 | 10.6278 | 11519.5378 | 48.23 | 13.3972
16 | 90.2458 | 4.0298 | 1.1426 | 0.1232 | 0.1914 | 0.0038 | 0.053 | 0.0438 | 0.0643 | 0.0112 | 1.5824 | 2.5085 | 0.7523 | 8154.199 | 34.14 | 9.4833 | 9033.1519 | 37.82 | 10.5056 | 11428.7763 | 47.85 | 13.2917
17 | [13 empty] | 8154.199 | 34.14 | 9.4833 | 9033.1519 | 37.82 | 10.5056 | 11428.7763 | 47.85 | 13.2917
18 | [13 empty] | 8154.199 | 34.14 | 9.4833 | 9033.1519 | 37.82 | 10.5056 | 11428.7763 | 47.85 | 13.2917
19 | [13 empty] | 8154.199 | 34.14 | 9.4833 | 9033.1519 | 37.82 | 10.5056 | 11428.7763 | 47.85 | 13.2917
20 | [13 empty] | 8154.199 | 34.14 | 9.4833 | 9033.1519 | 37.82 | 10.5056 | 11428.7763 | 47.85 | 13.2917
21 | [13 empty] | 8154.199 | 34.14 | 9.4833 | 9033.1519 | 37.82 | 10.5056 | 11428.7763 | 47.85 | 13.2917
22 | [13 empty] | 8154.199 | 34.14 | 9.4833 | 9033.1519 | 37.82 | 10.5056 | 11428.7763 | 47.85 | 13.2917
23 | [13 empty] | 8154.199 | 34.14 | 9.4833 | 9033.1519 | 37.82 | 10.5056 | 11428.7763 | 47.85 | 13.2917
24 | 89.1418 | 5.1104 | 1.1719 | 0.123 | 0.1893 | 0.0038 | 0.0523 | 0.0433 | 0.0624 | 0.0091 | 1.5733 | 2.5195 | 0.7589 | 8223.4643 | 34.43 | 9.5639 | 9107.1942 | 38.13 | 10.5917 | 11474.157 | 48.04 | 13.3444 | -9 | -6.8
25 | [13 empty] | 8223.4643 | 34.43 | 9.5639 | 9107.1942 | 38.13 | 10.5917 | 11474.157 | 48.04 | 13.3444
26 | [13 empty] | 8223.4643 | 34.43 | 9.5639 | 9107.1942 | 38.13 | 10.5917 | 11474.157 | 48.04 | 13.3444
27 | [13 empty] | 8223.4643 | 34.43 | 9.5639 | 9107.1942 | 38.13 | 10.5917 | 11474.157 | 48.04 | 13.3444
28 | [13 empty] | 8223.4643 | 34.43 | 9.5639 | 9107.1942 | 38.13 | 10.5917 | 11474.157 | 48.04 | 13.3444
29 | [13 empty] | 8223.4643 | 34.43 | 9.5639 | 9107.1942 | 38.13 | 10.5917 | 11474.157 | 48.04 | 13.3444
30 | 89.0643 | 5.1141 | 1.1695 | 0.1255 | 0.1943 | 0.0039 | 0.0551 | 0.0433 | 0.0597 | 0.0066 | 1.4587 | 2.7049 | 0.7606 | 8218.6874 | 34.41 | 9.5583 | 9102.4172 | 38.11 | 10.5861 | 11455.0494 | 47.96 | 13.3222 | -6.2 | -4.8 | менше 0,006 | менше 0,02 | відсутні
31 | [13 empty] | 8218.6874 | 34.41 | 9.5583 | 9102.4172 | 38.11 | 10.5861 | 11455.0494 | 47.96 | 13.3222
Рівень одоризації відповідає чинним нормативним документам | [13 empty] | 8214.5793 | 34.3928 | 9.5536 | 9092.338 | 38.0678 | 10.5744
Середньозважене значення теплоти згоряння:
| Головний інженер Боярського ЛВУМГ | [8 empty] | Табак С.М. | [10 empty] | 2018-08-01
|  | Підрозділу підприємства, якому підпорядкована лабораторія | [8 empty] | прізвище | [5 empty] | підпис |  |  |  | дата
| Завідувач ВХАЛ | [8 empty] | Клименко І.А. | [10 empty] | 2018-08-01
|  | Лабораторія, де здійснювалось вимірювання газу | [8 empty] | прізвище | [5 empty] | підпис |  |  |  | дата
| В.о. Начальника служби ГВ і М | [8 empty] | Шевченко О.О. | [10 empty] | 2018-08-01
|  | Підрозділу, відповідального за облік газу за маршрутом | [8 empty] | прізвище | [5 empty] | підпис |  |  |  | дата

## додаток
Додаток до Паспорту фізико-хімічних показників природного газу. Маршрут №28
Область | ГРС, прямий споживач | Cередньозважене значення вищої теплоти згоряння
|  | ккал/м³ | МДж/м³ | кВт*год./м³
Маршрут №28 |  | 9092.338 | 38.0678 | 10.5744
Київська | ГРС-5, Гостомель | 9092.8395 | 38.0699 | 10.575
Київська | ГРС-5, місто | 0 | 0 | 0
Київська | ГРС-9, Вишгород | 9093.5322 | 38.0728 | 10.5758
Київська | ГРС-9, ГРС-6 | 9091.908 | 38.066 | 10.5739
Київська | ГРС-9, місто | 0 | 0 | 0
Головний інженер Боярського ЛВУМГ |  | Табак С.М. |  |  | 2018-08-01
Підрозділу підприємства, якому підпорядкована лабораторія |  | прізвище |  | підпис | дата
Завідувач ВХАЛ |  | Клименко І.А. |  |  | 2018-08-01
Лабораторія, де здійснювалось вимірювання газу |  | прізвище |  | підпис | дата
В.о.Начальника служби ГВ і М |  | Шевченко О.О. |  |  | 2018-08-01
Підрозділу, відповідального за облік газу за маршрутом |  | прізвище |  | підпис | дата