## паспорт
АТ "Укртрансгаз" | [5 empty] | ПАСПОРТ ФІЗИКО-ХІМІЧНИХ ПОКАЗНИКІВ ПРИРОДНОГО ГАЗУ №618 | [18 empty] | Маршрут №618
Філія "УМГ "ХАРКІВТРАНСГАЗ" | [5 empty] | переданого Куп`янським ЛВУМГ та прийнятого ПАТ "Харківгазгаз", ПАТ "Луганськгаз", ДП "Укравтогаз"
Куп`янське ЛВУМГ
Вимірювальна хіміко-аналітична лабораторія
по газопроводу "Острогозьк - Шебелинка"
Свідоцтво № 100-360/2015 чинне до 20.12.2018 р. | [20 empty] | за період з 01.07.2018р. по 31.07.2018р.
Число місяця | Компонентний склад, % мол. | [11 empty] | Фізико-хімічні показники газу обчислені на основі компонентного складу, 101,325 кПа | [9 empty] | Температура точки роси вологи (Р = 3.92 МПа), °С | Температура точки роси вуглеводнів, °С | Масова концентрація сірководню, г/м3 | Масова концентрація меркаптанової сірки, г/м3 | Маса механічних домішок, г/м3
[13 empty] | Густина абсолютна, кг/м3,при 20 ºС, | Температура вимірювання/згоряння при 20/25°С
| метан, С1 | етан, С2 | пропан, С3 | ізо-бутан, і-С4 | н-бутан, н-С4 | нео-пентан, нео-С5 | ізо-пентан, і-С5 | н-пентан, н-С5 | гексани та вищі, С6+ | кисень, О2 | азот, N2 | діоксид вуглецю, CО2 |  | Теплота згоряння нижча |  |  | Теплота згоряння вища |  |  | Число Воббе вище
[14 empty] | ккал/м3 | МДж/м3 | кВт⋅год/м3 | ккал/м3 | МДж/м3 | кВт⋅год/м3 | ккал/м3 | МДж/м3 | кВт⋅год/м3
1 | [13 empty] | 8264.0681 | 34.6 | 9.6111 | 9157.3518 | 38.34 | 10.65 | 11961.4027 | 50.08 | 13.9111
2 | 95.4408 | 2.5957 | 0.8157 | 0.1339 | 0.1307 | 0.0022 | 0.0515 | 0.0353 | 0.0067 | 0.0056 | 0.5841 | 0.1978 | 0.7052 | 8256.9028 | 34.57 | 9.6028 | 9150.1864 | 38.31 | 10.6417 | 11959.0142 | 50.07 | 13.9083
3 | 95.5165 | 2.5352 | 0.8095 | 0.1309 | 0.1278 | 0.0025 | 0.0587 | 0.029 | 0.0062 | 0.0057 | 0.5872 | 0.1908 | 0.7046 | 8252.1258 | 34.55 | 9.5972 | 9145.4095 | 38.29 | 10.6361 | 11956.6258 | 50.06 | 13.9056
4 | 95.4572 | 2.5755 | 0.8169 | 0.1331 | 0.1306 | 0.0028 | 0.0487 | 0.0338 | 0.0057 | 0.0063 | 0.595 | 0.1943 | 0.705 | 8254.5143 | 34.56 | 9.6 | 9147.798 | 38.3 | 10.6389 | 11956.6258 | 50.06 | 13.9056 | -12 | -0.8
5 | 95.5363 | 2.5086 | 0.7957 | 0.1305 | 0.1279 | 0.0018 | 0.0663 | 0.037 | 0.0062 | 0.0061 | 0.5929 | 0.1908 | 0.7047 | 8252.1258 | 34.55 | 9.5972 | 9145.4095 | 38.29 | 10.6361 | 11956.6258 | 50.06 | 13.9056
6 | 95.4767 | 2.5654 | 0.8084 | 0.1327 | 0.1289 | 0.0022 | 0.0622 | 0.035 | 0.0048 | 0.0056 | 0.5737 | 0.2045 | 0.7051 | 8256.9028 | 34.57 | 9.6028 | 9150.1864 | 38.31 | 10.6417 | 11959.0142 | 50.07 | 13.9083
7 | [13 empty] | 8256.9028 | 34.57 | 9.6028 | 9150.1864 | 38.31 | 10.6417 | 11959.0142 | 50.07 | 13.9083
8 | [13 empty] | 8256.9028 | 34.57 | 9.6028 | 9150.1864 | 38.31 | 10.6417 | 11959.0142 | 50.07 | 13.9083
9 | 95.8199 | 2.3259 | 0.7468 | 0.1226 | 0.1209 | 0.0019 | 0.049 | 0.0266 | 0.0085 | 0.0056 | 0.5975 | 0.1748 | 0.702 | 8228.2413 | 34.45 | 9.5694 | 9116.748 | 38.17 | 10.6028 | 11942.295 | 50 | 13.8889
10 | 95.7285 | 2.4005 | 0.7583 | 0.1211 | 0.1214 | 0.002 | 0.0452 | 0.0265 | 0.0078 | 0.0057 | 0.5992 | 0.1839 | 0.7026 | 8230.6297 | 34.46 | 9.5722 | 9121.5249 | 38.19 | 10.6083 | 11942.295 | 50 | 13.8889 | -9.3 | -1.2
11 | 95.648 | 2.439 | 0.7744 | 0.1262 | 0.1234 | 0.0025 | 0.0529 | 0.034 | 0.0073 | 0.0062 | 0.5988 | 0.1873 | 0.7035 | 8240.1836 | 34.5 | 9.5833 | 9131.0788 | 38.23 | 10.6194 | 11947.0719 | 50.02 | 13.8944
12 | 95.5998 | 2.4817 | 0.7875 | 0.1276 | 0.1236 | 0.0016 | 0.0549 | 0.0334 | 0.0049 | 0.0054 | 0.5832 | 0.1964 | 0.7039 | 8244.9605 | 34.52 | 9.5889 | 9135.8557 | 38.25 | 10.625 | 11951.8488 | 50.04 | 13.9
13 | 95.611 | 2.4832 | 0.7814 | 0.1264 | 0.1233 | 0.0026 | 0.0404 | 0.0267 | 0.0078 | 0.0084 | 0.5956 | 0.1933 | 0.7035 | 8237.7951 | 34.49 | 9.5806 | 9131.0788 | 38.23 | 10.6194 | 11947.0719 | 50.02 | 13.8944
14 | [13 empty] | 8237.7951 | 34.49 | 9.5806 | 9131.0788 | 38.23 | 10.6194 | 11947.0719 | 50.02 | 13.8944
15 | [13 empty] | 8237.7951 | 34.49 | 9.5806 | 9131.0788 | 38.23 | 10.6194 | 11947.0719 | 50.02 | 13.8944
16 | 95.6248 | 2.4398 | 0.7718 | 0.1264 | 0.1227 | 0.002 | 0.0483 | 0.0286 | 0.0058 | 0.0117 | 0.6259 | 0.1922 | 0.7034 | 8233.0182 | 34.47 | 9.575 | 9123.9134 | 38.2 | 10.6111 | 11939.9065 | 49.99 | 13.8861
17 | 95.7356 | 2.3907 | 0.758 | 0.1234 | 0.1209 | 0.0021 | 0.0517 | 0.0329 | 0.0062 | 0.0055 | 0.5888 | 0.1845 | 0.7028 | 8233.0182 | 34.47 | 9.575 | 9126.3018 | 38.21 | 10.6139 | 11947.0719 | 50.02 | 13.8944
18 | 95.8496 | 2.3075 | 0.7352 | 0.1206 | 0.1183 | 0.002 | 0.0558 | 0.0308 | 0.0087 | 0.0052 | 0.589 | 0.1772 | 0.7019 | 8225.8528 | 34.44 | 9.5667 | 9116.748 | 38.17 | 10.6028 | 11942.295 | 50 | 13.8889
19 | 95.7773 | 2.3524 | 0.7526 | 0.1241 | 0.1216 | 0.0011 | 0.0502 | 0.0323 | 0.0212 | 0.0053 | 0.5835 | 0.1784 | 0.7028 | 8235.4066 | 34.48 | 9.5778 | 9126.3018 | 38.21 | 10.6139 | 11949.4604 | 50.03 | 13.8972 | -13.8 | -4.4
20 | 95.7761 | 2.3551 | 0.7587 | 0.125 | 0.1222 | 0.0025 | 0.0487 | 0.0415 | 0.006 | 0.0054 | 0.5801 | 0.1788 | 0.7026 | 8235.4066 | 34.48 | 9.5778 | 9126.3018 | 38.21 | 10.6139 | 11949.4604 | 50.03 | 13.8972
21 | [13 empty] | 8235.4066 | 34.48 | 9.5778 | 9126.3018 | 38.21 | 10.6139 | 11949.4604 | 50.03 | 13.8972
22 | [13 empty] | 8235.4066 | 34.48 | 9.5778 | 9126.3018 | 38.21 | 10.6139 | 11949.4604 | 50.03 | 13.8972
23 | 95.932 | 2.2562 | 0.7196 | 0.1177 | 0.1149 | 0.0018 | 0.0448 | 0.035 | 0.0051 | 0.0054 | 0.5899 | 0.1777 | 0.7011 | 8218.6874 | 34.41 | 9.5583 | 9107.1942 | 38.13 | 10.5917 | 11937.5181 | 49.98 | 13.8833
24 | 95.8003 | 2.3258 | 0.7519 | 0.1243 | 0.1211 | 0.0027 | 0.0504 | 0.0427 | 0.0064 | 0.0054 | 0.5859 | 0.183 | 0.7025 | 8233.0182 | 34.47 | 9.575 | 9123.9134 | 38.2 | 10.6111 | 11944.6835 | 50.01 | 13.8917
25 | 96.0581 | 2.1474 | 0.6899 | 0.1146 | 0.1132 | 0.0027 | 0.0642 | 0.0399 | 0.0062 | 0.0053 | 0.5927 | 0.1656 | 0.7005 | 8213.9105 | 34.39 | 9.5528 | 9102.4172 | 38.11 | 10.5861 | 11937.5181 | 49.98 | 13.8833 | -14.2 | -2
26 | 96.0688 | 2.1619 | 0.6838 | 0.1116 | 0.1099 | 0.0011 | 0.0547 | 0.035 | 0.0091 | 0.0054 | 0.5946 | 0.1642 | 0.7001 | 8209.1336 | 34.37 | 9.5472 | 9100.0288 | 38.1 | 10.5833 | 11935.1296 | 49.97 | 13.8806
27 | 96.1738 | 2.1014 | 0.6559 | 0.1059 | 0.1029 | 0.0022 | 0.0494 | 0.0403 | 0.0059 | 0.0055 | 0.5976 | 0.1592 | 0.6991 | 8199.5797 | 34.33 | 9.5361 | 9088.0865 | 38.05 | 10.5694 | 11927.9642 | 49.94 | 13.8722
28 | [13 empty] | 8199.5797 | 34.33 | 9.5361 | 9088.0865 | 38.05 | 10.5694 | 11927.9642 | 49.94 | 13.8722
29 | [13 empty] | 8199.5797 | 34.33 | 9.5361 | 9088.0865 | 38.05 | 10.5694 | 11927.9642 | 49.94 | 13.8722
30 | 95.8995 | 2.2615 | 0.709 | 0.1142 | 0.1105 | 0.0027 | 0.0414 | 0.031 | 0.0043 | 0.0062 | 0.6457 | 0.1739 | 0.7009 | 8209.1336 | 34.37 | 9.5472 | 9097.6403 | 38.09 | 10.5806 | 11925.5758 | 49.93 | 13.8694
31 | 96.1539 | 2.1075 | 0.6683 | 0.1087 | 0.108 | 0.0022 | 0.0458 | 0.0272 | 0.0056 | 0.0056 | 0.5973 | 0.1697 | 0.6991 | 8197.1913 | 34.32 | 9.5333 | 9085.698 | 38.04 | 10.5667 | 11925.5758 | 49.93 | 13.8694
Рівень одоризації відповідає чинним нормативним документам | [13 empty] | 8232.0628 | 34.466 | 9.5739 | 9123.1968 | 38.197 | 10.6103
Середньозважене значення теплоти згоряння:
| Начальник Куп`янского ЛВУМГ | [8 empty] | Зикін М.В. | [10 empty] | 2018-08-01
|  | Підрозділу підприємства, якому підпорядкована лабораторія | [8 empty] | прізвище | [5 empty] | підпис |  |  |  | дата
| Завідувач ВХАЛ | [8 empty] | Носачова Л.М. | [10 empty] | 2018-08-01
|  | Лабораторія, де здійснювалось вимірювання газу | [8 empty] | прізвище | [5 empty] | підпис |  |  |  | дата
| Інженер провідний з метрології | [8 empty] | Пець А.Л. | [10 empty] | 2018-08-01
|  | Підрозділу, відповідального за облік газу за маршрутом | [8 empty] | прізвище | [5 empty] | підпис |  |  |  | дата

## додаток
Додаток до Паспорту фізико-хімічних показників природного газу. Маршрут №618
Область | ГРС, прямий споживач | Cередньозважене значення вищої теплоти згоряння
|  | ккал/м³ | МДж/м³ | кВт*год./м³
Маршрут №618 |  | 9123.1968 | 38.197 | 10.6103
Луганська | ГРС смт.Троїцьке | 9124.1283 | 38.2009 | 10.6114
Харківська | ГРС АГНКС м.Куп`янськ | 9122.743 | 38.1951 | 10.6098
Харківська | ГРС с.Волохiв Яр | 9124.7493 | 38.2035 | 10.6121
Харківська | ГРС с.Моначинiвка | 9124.3911 | 38.202 | 10.6117
Харківська | ГРС с.Шипувате | 9127.6155 | 38.2155 | 10.6154
Харківська | ГРС смт.Великий Бурлук | 9122.1937 | 38.1928 | 10.6091
Харківська | ГРС смт.Дворiчна | 9124.5583 | 38.2027 | 10.6119
Харківська | ГРС смт.Шевченкове | 9115.0283 | 38.1628 | 10.6008
Харківська | ГРС-1 м.Куп`янськ | 9124.7255 | 38.2034 | 10.6121
Харківська | ГРС-2 м.Куп`янськ | 9123.5312 | 38.1984 | 10.6107
Начальник Куп`янского ЛВУМГ |  | Зикін М.В. |  |  | 2018-08-01
Підрозділу підприємства, якому підпорядкована лабораторія |  | прізвище |  | підпис | дата
Завідувач ВХАЛ |  | Носачова Л.М. |  |  | 2018-08-01
Лабораторія, де здійснювалось вимірювання газу |  | прізвище |  | підпис | дата
Інженер провідний з метрології |  | Пець А.Л. |  |  | 2018-08-01
Підрозділу, відповідального за облік газу за маршрутом |  | прізвище |  | підпис | дата