## паспорт
АТ "Укртрансгаз" | [5 empty] | ПАСПОРТ ФІЗИКО-ХІМІЧНИХ ПОКАЗНИКІВ ПРИРОДНОГО ГАЗУ №638 | [18 empty] | Маршрут №638
Філія "УМГ "Харківтрансгаз" | [5 empty] | переданого Сєвєродонецьким ЛВУМГ та прийнятого ПАТ "Луганськгаз"
Новопсковський п/м Сєвєродонецьке ЛВУМГ
Вимірювальна хіміко-аналітична лабораторія
по газопроводу "Оренбург - Новопсков"
Свідоцтво № РЬ 417/2014 чинне до 31.12.2018 р. | [20 empty] | за період з 01.07.2018р. по 31.07.2018р.
Число місяця | Компонентний склад, % мол. | [11 empty] | Фізико-хімічні показники газу обчислені на основі компонентного складу, 101,325 кПа | [9 empty] | Температура точки роси вологи (Р = 3.92 МПа), °С | Температура точки роси вуглеводнів, °С | Масова концентрація сірководню, г/м3 | Масова концентрація меркаптанової сірки, г/м3 | Маса механічних домішок, г/м3
[13 empty] | Густина абсолютна, кг/м3,при 20 ºС, | Температура вимірювання/згоряння при 20/25°С
| метан, С1 | етан, С2 | пропан, С3 | ізо-бутан, і-С4 | н-бутан, н-С4 | нео-пентан, нео-С5 | ізо-пентан, і-С5 | н-пентан, н-С5 | гексани та вищі, С6+ | кисень, О2 | азот, N2 | діоксид вуглецю, CО2 |  | Теплота згоряння нижча |  |  | Теплота згоряння вища |  |  | Число Воббе вище
[14 empty] | ккал/м3 | МДж/м3 | кВт⋅год/м3 | ккал/м3 | МДж/м3 | кВт⋅год/м3 | ккал/м3 | МДж/м3 | кВт⋅год/м3
1 | [13 empty] | 8199.5797 | 34.33 | 9.5361 | 9085.698 | 38.04 | 10.5667 | 11834.8143 | 49.55 | 13.7639
2 | [13 empty] | 8199.5797 | 34.33 | 9.5361 | 9085.698 | 38.04 | 10.5667 | 11834.8143 | 49.55 | 13.7639
3 | [13 empty] | 8199.5797 | 34.33 | 9.5361 | 9085.698 | 38.04 | 10.5667 | 11834.8143 | 49.55 | 13.7639
4 | [13 empty] | 8199.5797 | 34.33 | 9.5361 | 9085.698 | 38.04 | 10.5667 | 11834.8143 | 49.55 | 13.7639
5 | 91.9452 | 3.9688 | 0.9431 | 0.1023 | 0.1501 | 0.0008 | 0.0233 | 0.0147 | 0.0087 | 0.0074 | 2.477 | 0.3586 | 0.7247 | 8180.4721 | 34.25 | 9.5139 | 9061.8134 | 37.94 | 10.5389 | 11681.953 | 48.91 | 13.5861 | -9.7 | -10.5
6 | 94.1079 | 2.9701 | 0.8451 | 0.1102 | 0.1415 | 0.001 | 0.0212 | 0.0141 | 0.0067 | 0.0058 | 1.5378 | 0.2386 | 0.7115 | 8190.0259 | 34.29 | 9.525 | 9073.7557 | 37.99 | 10.5528 | 11806.1528 | 49.43 | 13.7306 | -10.2 | -10.8
7 | [13 empty] | 8190.0259 | 34.29 | 9.525 | 9073.7557 | 37.99 | 10.5528 | 11806.1528 | 49.43 | 13.7306
8 | [13 empty] | 8190.0259 | 34.29 | 9.525 | 9073.7557 | 37.99 | 10.5528 | 11806.1528 | 49.43 | 13.7306
9 | 93.8718 | 3.058 | 0.9146 | 0.1199 | 0.1535 | 0.0008 | 0.0234 | 0.0153 | 0.0077 | 0.0061 | 1.6138 | 0.2151 | 0.7134 | 8204.3567 | 34.35 | 9.5417 | 9090.475 | 38.06 | 10.5722 | 11810.9298 | 49.45 | 13.7361 | -20.1 | -10.3
10 | 93.7812 | 3.0915 | 0.8954 | 0.1194 | 0.1551 | 0.0008 | 0.0239 | 0.0152 | 0.0074 | 0.0049 | 1.6586 | 0.2466 | 0.714 | 8199.5797 | 34.33 | 9.5361 | 9083.3096 | 38.03 | 10.5639 | 11798.9875 | 49.4 | 13.7222
11 | 93.9467 | 3.0688 | 0.9061 | 0.1181 | 0.1482 | 0.0007 | 0.0209 | 0.0135 | 0.0075 | 0.0051 | 1.5131 | 0.2513 | 0.7131 | 8206.7451 | 34.36 | 9.5444 | 9092.8634 | 38.07 | 10.575 | 11818.0951 | 49.48 | 13.7444
12 | 93.6123 | 3.1999 | 0.7952 | 0.0949 | 0.1178 | 0.0008 | 0.0168 | 0.0106 | 0.0029 | 0.0058 | 1.9599 | 0.1831 | 0.7127 | 8158.9759 | 34.16 | 9.4889 | 9040.3173 | 37.85 | 10.5139 | 11751.2183 | 49.2 | 13.6667
13 | 94.0629 | 3.0265 | 0.7627 | 0.0958 | 0.1194 | 0.0005 | 0.0163 | 0.0104 | 0.0052 | 0.0065 | 1.6949 | 0.1989 | 0.7103 | 8163.7529 | 34.18 | 9.4944 | 9047.4827 | 37.88 | 10.5222 | 11782.2682 | 49.33 | 13.7028
14 | [13 empty] | 8163.7529 | 34.18 | 9.4944 | 9047.4827 | 37.88 | 10.5222 | 11782.2682 | 49.33 | 13.7028
15 | [13 empty] | 8163.7529 | 34.18 | 9.4944 | 9047.4827 | 37.88 | 10.5222 | 11782.2682 | 49.33 | 13.7028
16 | [13 empty] | 8163.7529 | 34.18 | 9.4944 | 9047.4827 | 37.88 | 10.5222 | 11782.2682 | 49.33 | 13.7028
17 | [13 empty] | 8163.7529 | 34.18 | 9.4944 | 9047.4827 | 37.88 | 10.5222 | 11782.2682 | 49.33 | 13.7028
18 | [13 empty] | 8163.7529 | 34.18 | 9.4944 | 9047.4827 | 37.88 | 10.5222 | 11782.2682 | 49.33 | 13.7028
19 | 93.9802 | 3.0218 | 0.8657 | 0.113 | 0.143 | 0.0008 | 0.0213 | 0.0136 | 0.0064 | 0.0062 | 1.6074 | 0.2206 | 0.7122 | 8192.4144 | 34.3 | 9.5278 | 9076.1442 | 38 | 10.5556 | 11803.7644 | 49.42 | 13.7278
20 | [13 empty] | 8192.4144 | 34.3 | 9.5278 | 9076.1442 | 38 | 10.5556 | 11803.7644 | 49.42 | 13.7278
21 | [13 empty] | 8192.4144 | 34.3 | 9.5278 | 9076.1442 | 38 | 10.5556 | 11803.7644 | 49.42 | 13.7278
22 | [13 empty] | 8192.4144 | 34.3 | 9.5278 | 9076.1442 | 38 | 10.5556 | 11803.7644 | 49.42 | 13.7278
23 | [13 empty] | 8192.4144 | 34.3 | 9.5278 | 9076.1442 | 38 | 10.5556 | 11803.7644 | 49.42 | 13.7278
24 | [13 empty] | 8192.4144 | 34.3 | 9.5278 | 9076.1442 | 38 | 10.5556 | 11803.7644 | 49.42 | 13.7278
25 | 94.0608 | 2.9702 | 0.7474 | 0.0966 | 0.124 | 0.0007 | 0.0185 | 0.0142 | 0.0061 | 0.0063 | 1.7161 | 0.2391 | 0.7106 | 8156.5875 | 34.15 | 9.4861 | 9037.9289 | 37.84 | 10.5111 | 11767.9375 | 49.27 | 13.6861 | -12.1 | -9.9
26 | [13 empty] | 8156.5875 | 34.15 | 9.4861 | 9037.9289 | 37.84 | 10.5111 | 11767.9375 | 49.27 | 13.6861
27 | [13 empty] | 8156.5875 | 34.15 | 9.4861 | 9037.9289 | 37.84 | 10.5111 | 11767.9375 | 49.27 | 13.6861
28 | [13 empty] | 8156.5875 | 34.15 | 9.4861 | 9037.9289 | 37.84 | 10.5111 | 11767.9375 | 49.27 | 13.6861
29 | [13 empty] | 8156.5875 | 34.15 | 9.4861 | 9037.9289 | 37.84 | 10.5111 | 11767.9375 | 49.27 | 13.6861
30 | [13 empty] | 8156.5875 | 34.15 | 9.4861 | 9037.9289 | 37.84 | 10.5111 | 11767.9375 | 49.27 | 13.6861
31 | [13 empty] | 8156.5875 | 34.15 | 9.4861 | 9037.9289 | 37.84 | 10.5111 | 11767.9375 | 49.27 | 13.6861
Рівень одоризації відповідає чинним нормативним документам | [13 empty] | 8178.9673 | 34.2437 | 9.5121 | 9062.4583 | 37.9427 | 10.5396
Середньозважене значення теплоти згоряння:
| Заступник начальника Сєвєродонецького ЛВУМГ | [8 empty] | Шморгун М.А. | [10 empty] | 2018-08-01
|  | Підрозділу підприємства, якому підпорядкована лабораторія | [8 empty] | прізвище | [5 empty] | підпис |  |  |  | дата
| Завідувач ВХАЛ | [8 empty] | Гоцанюк Т.О. | [10 empty] | 2018-08-01
|  | Лабораторія, де здійснювалось вимірювання газу | [8 empty] | прізвище | [5 empty] | підпис |  |  |  | дата
| Начальник служби ГВ і М | [8 empty] | Ісаєв В.С. | [10 empty] | 2018-08-01
|  | Підрозділу, відповідального за облік газу за маршрутом | [8 empty] | прізвище | [5 empty] | підпис |  |  |  | дата

## додаток
Додаток до Паспорту фізико-хімічних показників природного газу. Маршрут №638
Область | ГРС, прямий споживач | Cередньозважене значення вищої теплоти згоряння
|  | ккал/м³ | МДж/м³ | кВт*год./м³
Маршрут №638 |  | 9062.4583 | 37.9427 | 10.5396
Луганська | Мілове | 9062.4106 | 37.9425 | 10.5396
Луганська | Просяне | 9064.0347 | 37.9493 | 10.5415
Луганська | Шелестівка | 9062.53 | 37.943 | 10.5397
Заступник начальника Сєвєродонецького ЛВУМГ |  | Шморгун М.А. |  |  | 2018-08-01
Підрозділу підприємства, якому підпорядкована лабораторія |  | прізвище |  | підпис | дата
Завідувач ВХАЛ |  | Гоцанюк Т.О. |  |  | 2018-08-01
Лабораторія, де здійснювалось вимірювання газу |  | прізвище |  | підпис | дата
Начальник служби ГВ і М |  | Ісаєв В.С. |  |  | 2018-08-01
Підрозділу, відповідального за облік газу за маршрутом |  | прізвище |  | підпис | дата