## паспорт
АТ "Укртрансгаз" | [5 empty] | ПАСПОРТ ФІЗИКО-ХІМІЧНИХ ПОКАЗНИКІВ ПРИРОДНОГО ГАЗУ №689 | [18 empty] | Маршрут №689
Філія "УМГ "ХАРКІВТРАНСГАЗ" | [5 empty] | переданого Сєвєродонецьким ЛВУМГ та прийнятого ПрАТ "АЗОТ"
Сєвєродонецьке ЛВУМГ
Вимірювальна хіміко-аналітична лабораторія
по газопроводу "Луганськ-Лисичанськ-Рубіжне"
Свідоцтво № LC 041 від 13.06.2017р. чинне до 13.06.2022 р. | [20 empty] | за період з 01.07.2018р. по 31.07.2018р.
Число місяця | Компонентний склад, % мол. | [11 empty] | Фізико-хімічні показники газу обчислені на основі компонентного складу, 101,325 кПа | [9 empty] | Температура точки роси вологи (Р = 3.92 МПа), °С | Температура точки роси вуглеводнів, °С | Масова концентрація сірководню, г/м3 | Масова концентрація меркаптанової сірки, г/м3 | Маса механічних домішок, г/м3
[13 empty] | Густина абсолютна, кг/м3,при 20 ºС, | Температура вимірювання/згоряння при 20/25°С
| метан, С1 | етан, С2 | пропан, С3 | ізо-бутан, і-С4 | н-бутан, н-С4 | нео-пентан, нео-С5 | ізо-пентан, і-С5 | н-пентан, н-С5 | гексани та вищі, С6+ | кисень, О2 | азот, N2 | діоксид вуглецю, CО2 |  | Теплота згоряння нижча |  |  | Теплота згоряння вища |  |  | Число Воббе вище
[14 empty] | ккал/м3 | МДж/м3 | кВт⋅год/м3 | ккал/м3 | МДж/м3 | кВт⋅год/м3 | ккал/м3 | МДж/м3 | кВт⋅год/м3
1 | [13 empty] | 8324.7828 | 34.8542 | 9.6817 | 9218.6635 | 38.5967 | 10.7213 | 11867.0585 | 49.685 | 13.8014
2 | 92.4061 | 3.9999 | 0.9963 | 0.1515 | 0.2302 | 0.002 | 0.0712 | 0.0534 | 0.1243 | 0.008 | 1.5954 | 0.3617 | 0.7289 | 8341.4064 | 34.9238 | 9.7011 | 9236.3859 | 38.6709 | 10.7419 | 11872.8625 | 49.7093 | 13.8081 | -8.9 | -6.5 | 0,00001 | 0,0001 | відсутні
3 | [13 empty] | 8341.4064 | 34.9238 | 9.7011 | 9236.3859 | 38.6709 | 10.7419 | 11872.8625 | 49.7093 | 13.8081
4 | [13 empty] | 8341.4064 | 34.9238 | 9.7011 | 9236.3859 | 38.6709 | 10.7419 | 11872.8625 | 49.7093 | 13.8081
5 | [13 empty] | 8341.4064 | 34.9238 | 9.7011 | 9236.3859 | 38.6709 | 10.7419 | 11872.8625 | 49.7093 | 13.8081
6 | [13 empty] | 8341.4064 | 34.9238 | 9.7011 | 9236.3859 | 38.6709 | 10.7419 | 11872.8625 | 49.7093 | 13.8081
7 | [13 empty] | 8341.4064 | 34.9238 | 9.7011 | 9236.3859 | 38.6709 | 10.7419 | 11872.8625 | 49.7093 | 13.8081
8 | [13 empty] | 8341.4064 | 34.9238 | 9.7011 | 9236.3859 | 38.6709 | 10.7419 | 11872.8625 | 49.7093 | 13.8081
9 | 92.4686 | 3.9877 | 0.9999 | 0.146 | 0.2287 | 0.0091 | 0.0685 | 0.0525 | 0.1198 | 0.0091 | 1.5641 | 0.346 | 0.7284 | 8342.9589 | 34.9303 | 9.7029 | 9238.1773 | 38.6784 | 10.744 | 11879.4785 | 49.737 | 13.8158 | -8.4 | -6.9
10 | [13 empty] | 8342.9589 | 34.9303 | 9.7029 | 9238.1773 | 38.6784 | 10.744 | 11879.4785 | 49.737 | 13.8158
11 | [13 empty] | 8342.9589 | 34.9303 | 9.7029 | 9238.1773 | 38.6784 | 10.744 | 11879.4785 | 49.737 | 13.8158
12 | [13 empty] | 8342.9589 | 34.9303 | 9.7029 | 9238.1773 | 38.6784 | 10.744 | 11879.4785 | 49.737 | 13.8158
13 | [13 empty] | 8342.9589 | 34.9303 | 9.7029 | 9238.1773 | 38.6784 | 10.744 | 11879.4785 | 49.737 | 13.8158
14 | [13 empty] | 8342.9589 | 34.9303 | 9.7029 | 9238.1773 | 38.6784 | 10.744 | 11879.4785 | 49.737 | 13.8158
15 | [13 empty] | 8342.9589 | 34.9303 | 9.7029 | 9238.1773 | 38.6784 | 10.744 | 11879.4785 | 49.737 | 13.8158
16 | 92.4473 | 3.9016 | 1.0021 | 0.1456 | 0.2424 | 0.0152 | 0.0771 | 0.0676 | 0.156 | 0.0075 | 1.6194 | 0.3182 | 0.7298 | 8356.6926 | 34.9878 | 9.7188 | 9252.8424 | 38.7398 | 10.7611 | 11886.4767 | 49.7663 | 13.824
17 | [13 empty] | 8356.6926 | 34.9878 | 9.7188 | 9252.8424 | 38.7398 | 10.7611 | 11886.4767 | 49.7663 | 13.824
18 | [13 empty] | 8356.6926 | 34.9878 | 9.7188 | 9252.8424 | 38.7398 | 10.7611 | 11886.4767 | 49.7663 | 13.824
19 | [13 empty] | 8356.6926 | 34.9878 | 9.7188 | 9252.8424 | 38.7398 | 10.7611 | 11886.4767 | 49.7663 | 13.824
20 | [13 empty] | 8356.6926 | 34.9878 | 9.7188 | 9252.8424 | 38.7398 | 10.7611 | 11886.4767 | 49.7663 | 13.824
21 | [13 empty] | 8356.6926 | 34.9878 | 9.7188 | 9252.8424 | 38.7398 | 10.7611 | 11886.4767 | 49.7663 | 13.824
22 | [13 empty] | 8356.6926 | 34.9878 | 9.7188 | 9252.8424 | 38.7398 | 10.7611 | 11886.4767 | 49.7663 | 13.824
23 | 91.5775 | 3.8638 | 1.1494 | 0.1696 | 0.2826 | 0.0019 | 0.0819 | 0.0606 | 0.1189 | 0.0077 | 2.0459 | 0.6402 | 0.7369 | 8309.4489 | 34.79 | 9.6639 | 9199.9141 | 38.5182 | 10.6995 | 11761.6797 | 49.2438 | 13.6788 | -8.4 | -5.3
24 | [13 empty] | 8309.4489 | 34.79 | 9.6639 | 9199.9141 | 38.5182 | 10.6995 | 11761.6797 | 49.2438 | 13.6788
25 | [13 empty] | 8309.4489 | 34.79 | 9.6639 | 9199.9141 | 38.5182 | 10.6995 | 11761.6797 | 49.2438 | 13.6788
26 | [13 empty] | 8309.4489 | 34.79 | 9.6639 | 9199.9141 | 38.5182 | 10.6995 | 11761.6797 | 49.2438 | 13.6788
27 | [13 empty] | 8309.4489 | 34.79 | 9.6639 | 9199.9141 | 38.5182 | 10.6995 | 11761.6797 | 49.2438 | 13.6788
28 | [13 empty] | 8309.4489 | 34.79 | 9.6639 | 9199.9141 | 38.5182 | 10.6995 | 11761.6797 | 49.2438 | 13.6788
29 | [13 empty] | 8309.4489 | 34.79 | 9.6639 | 9199.9141 | 38.5182 | 10.6995 | 11761.6797 | 49.2438 | 13.6788
30 | [13 empty] | 8309.4489 | 34.79 | 9.6639 | 9199.9141 | 38.5182 | 10.6995 | 11761.6797 | 49.2438 | 13.6788
31 | [13 empty] | 8309.4489 | 34.79 | 9.6639 | 9199.9141 | 38.5182 | 10.6995 | 11761.6797 | 49.2438 | 13.6788
Рівень одоризації відповідає чинним нормативним документам | [13 empty] | 8327.7683 | 34.8667 | 9.6852 | 9220.4788 | 38.6043 | 10.7234
Середньозважене значення теплоти згоряння:
| Начальник Сєвєродонецького ЛВУМГ | [8 empty] | Головко Ю.О. | [10 empty] | 2018-08-01
|  | Підрозділу підприємства, якому підпорядкована лабораторія | [8 empty] | прізвище | [5 empty] | підпис |  |  |  | дата
| Інженер II кат. ВХАЛ | [8 empty] | Єрьоменко М.О. | [10 empty] | 2018-08-01
|  | Лабораторія, де здійснювалось вимірювання газу | [8 empty] | прізвище | [5 empty] | підпис |  |  |  | дата
| Начальник служби ГВ і М | [8 empty] | Ісаєв В.С. | [10 empty] | 2018-08-01
|  | Підрозділу, відповідального за облік газу за маршрутом | [8 empty] | прізвище | [5 empty] | підпис |  |  |  | дата

## додаток
Додаток до Паспорту фізико-хімічних показників природного газу. Маршрут №689
Область | ГРС, прямий споживач | Cередньозважене значення вищої теплоти згоряння
|  | ккал/м³ | МДж/м³ | кВт*год./м³
Маршрут №689 |  | 9220.4788 | 38.6043 | 10.7234
Луганська | Сєвєродонецьк | 9220.4788 | 38.6043 | 10.7234
Начальник Сєвєродонецького ЛВУМГ |  | Головко Ю.О. |  |  | 2018-08-01
Підрозділу підприємства, якому підпорядкована лабораторія |  | прізвище |  | підпис | дата
Інженер II кат. ВХАЛ |  | Єрьоменко М.О. |  |  | 2018-08-01
Лабораторія, де здійснювалось вимірювання газу |  | прізвище |  | підпис | дата
Начальник служби ГВ і М |  | Ісаєв В.С. |  |  | 2018-08-01
Підрозділу, відповідального за облік газу за маршрутом |  | прізвище |  | підпис | дата