## паспорт
АТ "Укртрансгаз" | [5 empty] | ПАСПОРТ ФІЗИКО-ХІМІЧНИХ ПОКАЗНИКІВ ПРИРОДНОГО ГАЗУ №220 | [18 empty] | Маршрут №220
Філія "УМГ "ЛЬВІВТРАНСГАЗ" | [5 empty] | переданого Бібрським ЛВУМГ та прийнятого ПАТ "Львівгаз"
Комарнівський ПМ Бібрське ЛВУМГ
Вимірювальна хіміко-аналітична лабораторія
по газопроводу "Комарно-Держкордон" (Ду 700)
Свідоцтво № РЛ 157/15 чинне до 14.12.2020 р. | [20 empty] | за період з 01.07.2018р. по 31.07.2018р.
Число місяця | Компонентний склад, % мол. | [11 empty] | Фізико-хімічні показники газу обчислені на основі компонентного складу, 101,325 кПа | [9 empty] | Температура точки роси вологи (Р = 3.92 МПа), °С | Температура точки роси вуглеводнів, °С | Масова концентрація сірководню, г/м3 | Масова концентрація меркаптанової сірки, г/м3 | Маса механічних домішок, г/м3
[13 empty] | Густина абсолютна, кг/м3,при 20 ºС, | Температура вимірювання/згоряння при 20/25°С
| метан, С1 | етан, С2 | пропан, С3 | ізо-бутан, і-С4 | н-бутан, н-С4 | нео-пентан, нео-С5 | ізо-пентан, і-С5 | н-пентан, н-С5 | гексани та вищі, С6+ | кисень, О2 | азот, N2 | діоксид вуглецю, CО2 |  | Теплота згоряння нижча |  |  | Теплота згоряння вища |  |  | Число Воббе вище
[14 empty] | ккал/м3 | МДж/м3 | кВт⋅год/м3 | ккал/м3 | МДж/м3 | кВт⋅год/м3 | ккал/м3 | МДж/м3 | кВт⋅год/м3
1 | [13 empty] | 8216.6811 | 34.4016 | 9.556 | 9106.2149 | 38.1259 | 10.5905 | 11928.9196 | 49.944 | 13.8733
2 | [13 empty] | 8216.6811 | 34.4016 | 9.556 | 9106.2149 | 38.1259 | 10.5905 | 11928.9196 | 49.944 | 13.8733
3 | 95.6689 | 2.4005 | 0.7678 | 0.1218 | 0.118 | 0.002 | 0.0241 | 0.0171 | 0.0111 | 0.0056 | 0.6713 | 0.1918 | 0.7024 | 8216.9438 | 34.4027 | 9.5563 | 9106.406 | 38.1267 | 10.5908 | 11925.0742 | 49.9279 | 13.8689 | -13.8
4 | [13 empty] | 8216.9438 | 34.4027 | 9.5563 | 9106.406 | 38.1267 | 10.5908 | 11925.0742 | 49.9279 | 13.8689
5 | [13 empty] | 8216.9438 | 34.4027 | 9.5563 | 9106.406 | 38.1267 | 10.5908 | 11925.0742 | 49.9279 | 13.8689
6 | [13 empty] | 8216.9438 | 34.4027 | 9.5563 | 9106.406 | 38.1267 | 10.5908 | 11925.0742 | 49.9279 | 13.8689
7 | [13 empty] | 8216.9438 | 34.4027 | 9.5563 | 9106.406 | 38.1267 | 10.5908 | 11925.0742 | 49.9279 | 13.8689
8 | [13 empty] | 8216.9438 | 34.4027 | 9.5563 | 9106.406 | 38.1267 | 10.5908 | 11925.0742 | 49.9279 | 13.8689
9 | [13 empty] | 8216.9438 | 34.4027 | 9.5563 | 9106.406 | 38.1267 | 10.5908 | 11925.0742 | 49.9279 | 13.8689
10 | 95.4399 | 2.5177 | 0.799 | 0.1267 | 0.1245 | 0.0013 | 0.0252 | 0.0181 | 0.0109 | 0.0044 | 0.7259 | 0.2064 | 0.7041 | 8225.0646 | 34.4367 | 9.5658 | 9114.9089 | 38.1623 | 10.6006 | 11921.6587 | 49.9136 | 13.8649 | -11.3
11 | [13 empty] | 8225.0646 | 34.4367 | 9.5658 | 9114.9089 | 38.1623 | 10.6006 | 11921.6587 | 49.9136 | 13.8649
12 | [13 empty] | 8225.0646 | 34.4367 | 9.5658 | 9114.9089 | 38.1623 | 10.6006 | 11921.6587 | 49.9136 | 13.8649
13 | [13 empty] | 8225.0646 | 34.4367 | 9.5658 | 9114.9089 | 38.1623 | 10.6006 | 11921.6587 | 49.9136 | 13.8649
14 | [13 empty] | 8225.0646 | 34.4367 | 9.5658 | 9114.9089 | 38.1623 | 10.6006 | 11921.6587 | 49.9136 | 13.8649
15 | [13 empty] | 8225.0646 | 34.4367 | 9.5658 | 9114.9089 | 38.1623 | 10.6006 | 11921.6587 | 49.9136 | 13.8649
16 | [13 empty] | 8225.0646 | 34.4367 | 9.5658 | 9114.9089 | 38.1623 | 10.6006 | 11921.6587 | 49.9136 | 13.8649
17 | 95.9535 | 2.2039 | 0.7039 | 0.1107 | 0.1085 | 0.0018 | 0.0223 | 0.0157 | 0.0083 | 0.0048 | 0.6931 | 0.1735 | 0.6998 | 8190.9574 | 34.2939 | 9.5261 | 9078.5565 | 38.0101 | 10.5584 | 11910.1941 | 49.8656 | 13.8516 | -18.3
18 | [13 empty] | 8190.9574 | 34.2939 | 9.5261 | 9078.5565 | 38.0101 | 10.5584 | 11910.1941 | 49.8656 | 13.8516
19 | [13 empty] | 8190.9574 | 34.2939 | 9.5261 | 9078.5565 | 38.0101 | 10.5584 | 11910.1941 | 49.8656 | 13.8516
20 | [13 empty] | 8190.9574 | 34.2939 | 9.5261 | 9078.5565 | 38.0101 | 10.5584 | 11910.1941 | 49.8656 | 13.8516
21 | [13 empty] | 8190.9574 | 34.2939 | 9.5261 | 9078.5565 | 38.0101 | 10.5584 | 11910.1941 | 49.8656 | 13.8516
22 | [13 empty] | 8190.9574 | 34.2939 | 9.5261 | 9078.5565 | 38.0101 | 10.5584 | 11910.1941 | 49.8656 | 13.8516
23 | [13 empty] | 8190.9574 | 34.2939 | 9.5261 | 9078.5565 | 38.0101 | 10.5584 | 11910.1941 | 49.8656 | 13.8516
24 | 96.0661 | 2.1144 | 0.6828 | 0.1111 | 0.1083 | 0.0021 | 0.023 | 0.0166 | 0.0106 | 0.0052 | 0.6831 | 0.1767 | 0.6991 | 8184.4608 | 34.2667 | 9.5185 | 9071.63 | 37.9811 | 10.5503 | 11906.7786 | 49.8513 | 13.8476 | -17.6
25 | [13 empty] | 8184.4608 | 34.2667 | 9.5185 | 9071.63 | 37.9811 | 10.5503 | 11906.7786 | 49.8513 | 13.8476 |  |  | <0,0001 | <0,0002
26 | [13 empty] | 8184.4608 | 34.2667 | 9.5185 | 9071.63 | 37.9811 | 10.5503 | 11906.7786 | 49.8513 | 13.8476 |  |  |  |  | не вияв
27 | [13 empty] | 8184.4608 | 34.2667 | 9.5185 | 9071.63 | 37.9811 | 10.5503 | 11906.7786 | 49.8513 | 13.8476
28 | [13 empty] | 8184.4608 | 34.2667 | 9.5185 | 9071.63 | 37.9811 | 10.5503 | 11906.7786 | 49.8513 | 13.8476
29 | [13 empty] | 8184.4608 | 34.2667 | 9.5185 | 9071.63 | 37.9811 | 10.5503 | 11906.7786 | 49.8513 | 13.8476
30 | [13 empty] | 8184.4608 | 34.2667 | 9.5185 | 9071.63 | 37.9811 | 10.5503 | 11906.7786 | 49.8513 | 13.8476
31 | [13 empty] | 8184.4608 | 34.2667 | 9.5185 | 9071.63 | 37.9811 | 10.5503 | 11906.7786 | 49.8513 | 13.8476
Рівень одоризації відповідає чинним нормативним документам | [13 empty] | 8205.121 | 34.3532 | 9.5426 | 9093.6994 | 38.0735 | 10.576
Середньозважене значення теплоти згоряння:
| Начальник Бібрського ЛВУМГ | [8 empty] | Саловський Б.Й. | [10 empty] | .08.2018
|  | Підрозділу підприємства, якому підпорядкована лабораторія | [8 empty] | прізвище | [5 empty] | підпис |  |  |  | дата
| Хімік ВХАЛ | [8 empty] | Книшик У.П. | [10 empty] | .08.2018
|  | Лабораторія, де здійснювалось вимірювання газу | [8 empty] | прізвище | [5 empty] | підпис |  |  |  | дата
| Начальник служби ГВ і М | [8 empty] | Кузьмін Т.Б. | [10 empty] | .08.2018
|  | Підрозділу, відповідального за облік газу за маршрутом | [8 empty] | прізвище | [5 empty] | підпис |  |  |  | дата

## додаток
Додаток до Паспорту фізико-хімічних показників природного газу. Маршрут №220
Область | ГРС, прямий споживач | Cередньозважене значення вищої теплоти згоряння
|  | ккал/м³ | МДж/м³ | кВт*год./м³
Маршрут №220 |  | 9093.6994 | 38.0735 | 10.576
Львівська | Дроздовичі | 9093.6994 | 38.0735 | 10.576
Начальник Бібрського ЛВУМГ |  | Саловський Б.Й. |  |  | .08.2018
Підрозділу підприємства, якому підпорядкована лабораторія |  | прізвище |  | підпис | дата
Хімік ВХАЛ |  | Книшик У.П. |  |  | .08.2018
Лабораторія, де здійснювалось вимірювання газу |  | прізвище |  | підпис | дата
Начальник служби ГВ і М |  | Кузьмін Т.Б. |  |  | .08.2018
Підрозділу, відповідального за облік газу за маршрутом |  | прізвище |  | підпис | дата