## паспорт
АТ "Укртрансгаз" | [5 empty] | ПАСПОРТ ФІЗИКО-ХІМІЧНИХ ПОКАЗНИКІВ ПРИРОДНОГО ГАЗУ №229 | [18 empty] | Маршрут №229
Філія "УМГ "ЛЬВІВТРАНСГАЗ" | [5 empty] | переданого Бібрським ЛВУМГ та прийнятого ПАТ "Львівгаз"
Бібрський п/м Бібрське ЛВУМГ
Вимірювальна хіміко-аналітична лабораторія
по газопроводу "Угерсько-Львів"
Свідоцтво № РЛ 067/13 | [20 empty] | за період з 01.07.2018р. по 31.07.2018р.
Число місяця | Компонентний склад, % мол. | [11 empty] | Фізико-хімічні показники газу обчислені на основі компонентного складу, 101,325 кПа | [9 empty] | Температура точки роси вологи (Р = 3.92 МПа), °С | Температура точки роси вуглеводнів, °С | Масова концентрація сірководню, г/м3 | Масова концентрація меркаптанової сірки, г/м3 | Маса механічних домішок, г/м3
[13 empty] | Густина абсолютна, кг/м3,при 20 ºС, | Температура вимірювання/згоряння при 20/25°С
| метан, С1 | етан, С2 | пропан, С3 | ізо-бутан, і-С4 | н-бутан, н-С4 | нео-пентан, нео-С5 | ізо-пентан, і-С5 | н-пентан, н-С5 | гексани та вищі, С6+ | кисень, О2 | азот, N2 | діоксид вуглецю, CО2 |  | Теплота згоряння нижча |  |  | Теплота згоряння вища |  |  | Число Воббе вище
[14 empty] | ккал/м3 | МДж/м3 | кВт⋅год/м3 | ккал/м3 | МДж/м3 | кВт⋅год/м3 | ккал/м3 | МДж/м3 | кВт⋅год/м3
1 | [13 empty] | 8096.876 | 33.9 | 9.4167 | 8975.8289 | 37.58 | 10.4389 | 11686.7299 | 48.93 | 13.5917
2 | [13 empty] | 8096.876 | 33.9 | 9.4167 | 8975.8289 | 37.58 | 10.4389 | 11686.7299 | 48.93 | 13.5917
3 | 96.7843 | 1.1923 | 0.4488 | 0.0916 | 0.1229 | 0.0004 | 0.0588 | 0.0396 | 0.0345 | 0.0086 | 0.9217 | 0.2965 | 0.6957 | 8092.0991 | 33.88 | 9.4111 | 8971.052 | 37.56 | 10.4333 | 11803.7644 | 49.42 | 13.7278
4 | [13 empty] | 8092.0991 | 33.88 | 9.4111 | 8971.052 | 37.56 | 10.4333 | 11803.7644 | 49.42 | 13.7278
5 | [13 empty] | 8092.0991 | 33.88 | 9.4111 | 8971.052 | 37.56 | 10.4333 | 11803.7644 | 49.42 | 13.7278
6 | [13 empty] | 8092.0991 | 33.88 | 9.4111 | 8971.052 | 37.56 | 10.4333 | 11803.7644 | 49.42 | 13.7278
7 | [13 empty] | 8092.0991 | 33.88 | 9.4111 | 8971.052 | 37.56 | 10.4333 | 11803.7644 | 49.42 | 13.7278
8 | [13 empty] | 8092.0991 | 33.88 | 9.4111 | 8971.052 | 37.56 | 10.4333 | 11803.7644 | 49.42 | 13.7278
9 | [13 empty] | 8092.0991 | 33.88 | 9.4111 | 8971.052 | 37.56 | 10.4333 | 11803.7644 | 49.42 | 13.7278
10 | [13 empty] | 8092.0991 | 33.88 | 9.4111 | 8971.052 | 37.56 | 10.4333 | 11803.7644 | 49.42 | 13.7278
11 | [13 empty] | 8092.0991 | 33.88 | 9.4111 | 8971.052 | 37.56 | 10.4333 | 11803.7644 | 49.42 | 13.7278
12 | 94.5031 | 2.5039 | 0.604 | 0.0742 | 0.1079 | 0.002 | 0.033 | 0.0248 | 0.0413 | 0.0056 | 1.1026 | 0.9976 | 0.713 | 8108.8183 | 33.95 | 9.4306 | 8987.7712 | 37.63 | 10.4528 | 11679.5645 | 48.9 | 13.5833 |  |  | <0,0002 | <0,0001 | Не вияв.
13 | [13 empty] | 8108.8183 | 33.95 | 9.4306 | 8987.7712 | 37.63 | 10.4528 | 11679.5645 | 48.9 | 13.5833
14 | [13 empty] | 8108.8183 | 33.95 | 9.4306 | 8987.7712 | 37.63 | 10.4528 | 11679.5645 | 48.9 | 13.5833
15 | [13 empty] | 8108.8183 | 33.95 | 9.4306 | 8987.7712 | 37.63 | 10.4528 | 11679.5645 | 48.9 | 13.5833
16 | [13 empty] | 8108.8183 | 33.95 | 9.4306 | 8987.7712 | 37.63 | 10.4528 | 11679.5645 | 48.9 | 13.5833
17 | 94.1315 | 2.6757 | 0.6814 | 0.0863 | 0.1249 | 0.002 | 0.0396 | 0.0284 | 0.0337 | 0.005 | 1.1513 | 1.0402 | 0.7161 | 8127.926 | 34.03 | 9.4528 | 9006.8789 | 37.71 | 10.475 | 11679.5645 | 48.9 | 13.5833
18 | [13 empty] | 8127.926 | 34.03 | 9.4528 | 9006.8789 | 37.71 | 10.475 | 11679.5645 | 48.9 | 13.5833
19 | [13 empty] | 8127.926 | 34.03 | 9.4528 | 9006.8789 | 37.71 | 10.475 | 11679.5645 | 48.9 | 13.5833
20 | [13 empty] | 8127.926 | 34.03 | 9.4528 | 9006.8789 | 37.71 | 10.475 | 11679.5645 | 48.9 | 13.5833
21 | [13 empty] | 8127.926 | 34.03 | 9.4528 | 9006.8789 | 37.71 | 10.475 | 11679.5645 | 48.9 | 13.5833
22 | [13 empty] | 8127.926 | 34.03 | 9.4528 | 9006.8789 | 37.71 | 10.475 | 11679.5645 | 48.9 | 13.5833
23 | [13 empty] | 8127.926 | 34.03 | 9.4528 | 9006.8789 | 37.71 | 10.475 | 11679.5645 | 48.9 | 13.5833
24 | 95.5096 | 1.9368 | 0.5061 | 0.0715 | 0.0972 | 0.0015 | 0.0352 | 0.0253 | 0.0407 | 0.0066 | 1.0045 | 0.765 | 0.7051 | 8084.9337 | 33.85 | 9.4028 | 8961.4982 | 37.52 | 10.4222 | 11715.3914 | 49.05 | 13.625
25 | [13 empty] | 8084.9337 | 33.85 | 9.4028 | 8961.4982 | 37.52 | 10.4222 | 11715.3914 | 49.05 | 13.625
26 | [13 empty] | 8084.9337 | 33.85 | 9.4028 | 8961.4982 | 37.52 | 10.4222 | 11715.3914 | 49.05 | 13.625
27 | [13 empty] | 8084.9337 | 33.85 | 9.4028 | 8961.4982 | 37.52 | 10.4222 | 11715.3914 | 49.05 | 13.625
28 | [13 empty] | 8084.9337 | 33.85 | 9.4028 | 8961.4982 | 37.52 | 10.4222 | 11715.3914 | 49.05 | 13.625
29 | [13 empty] | 8084.9337 | 33.85 | 9.4028 | 8961.4982 | 37.52 | 10.4222 | 11715.3914 | 49.05 | 13.625
30 | [13 empty] | 8084.9337 | 33.85 | 9.4028 | 8961.4982 | 37.52 | 10.4222 | 11715.3914 | 49.05 | 13.625
31 | [13 empty] | 8084.9337 | 33.85 | 9.4028 | 8961.4982 | 37.52 | 10.4222 | 11715.3914 | 49.05 | 13.625
Рівень одоризації відповідає чинним нормативним документам | [13 empty] | 8102.2023 | 33.9223 | 9.4229 | 8980.9402 | 37.6014 | 10.4448
Середньозважене значення теплоти згоряння:
| Начальник Бібрського ЛВУМГ | [8 empty] | Саловський Б.Й. | [10 empty] | 2018-08-01
|  | Підрозділу підприємства, якому підпорядкована лабораторія | [8 empty] | прізвище | [5 empty] | підпис |  |  |  | дата
| Керівник лабораторії | [8 empty] | Роїк Г.В. | [10 empty] | 2018-08-01
|  | Лабораторія, де здійснювалось вимірювання газу | [8 empty] | прізвище | [5 empty] | підпис |  |  |  | дата
| Начальник служби ГВ і М | [8 empty] | Карапата І.І. | [10 empty] | 2018-08-01
|  | Підрозділу, відповідального за облік газу за маршрутом | [8 empty] | прізвище | [5 empty] | підпис |  |  |  | дата

## додаток
Додаток до Паспорту фізико-хімічних показників природного газу. Маршрут №229
Область | ГРС, прямий споживач | Cередньозважене значення вищої теплоти згоряння
|  | ккал/м³ | МДж/м³ | кВт*год./м³
Маршрут №229 |  | 8980.9402 | 37.6014 | 10.4448
Львівська | Липники (АГНКС Львів-3) | 8978.8384 | 37.5926 | 10.4424
Львівська | Липники (на Львів) | 8981.5612 | 37.604 | 10.4456
Львівська | Липники (на Пустомити) | 8979.531 | 37.5955 | 10.4432
Львівська | Розвадів (Миколаївський ЦГК) | 8975.8528 | 37.5801 | 10.4389
Львівська | Розвадів (Пісочна) | 8980.8447 | 37.601 | 10.4447
Львівська | Розвадів (м.Миколаїв) | 8979.8654 | 37.5969 | 10.4436
Начальник Бібрського ЛВУМГ |  | Саловський Б.Й. |  |  | 2018-08-01
Підрозділу підприємства, якому підпорядкована лабораторія |  | прізвище |  | підпис | дата
Керівник лабораторії |  | Роїк Г.В. |  |  | 2018-08-01
Лабораторія, де здійснювалось вимірювання газу |  | прізвище |  | підпис | дата
Начальник служби ГВ і М |  | Карапата І.І. |  |  | 2018-08-01
Підрозділу, відповідального за облік газу за маршрутом |  | прізвище |  | підпис | дата