## паспорт
АТ "Укртрансгаз" | [5 empty] | ПАСПОРТ ФІЗИКО-ХІМІЧНИХ ПОКАЗНИКІВ ПРИРОДНОГО ГАЗУ №242 | [18 empty] | Маршрут №242
Філія "УМГ "ЛЬВІВТРАНСГАЗ" | [5 empty] | переданого Бібрським ЛВУМГ та прийнятого ПАТ "Львівгаз"
Комарнівський ПМ Бібрське ЛВУМГ
Вимірювальна хіміко-аналітична лабораторія
по газопроводу "Від ДКС Комарно з.н. №2" (Ду 500)
Свідоцтво № РЛ 157/15 чинне до 14.12.2020 р. | [20 empty] | за період з 01.07.2018р. по 31.07.2018р.
Число місяця | Компонентний склад, % мол. | [11 empty] | Фізико-хімічні показники газу обчислені на основі компонентного складу, 101,325 кПа | [9 empty] | Температура точки роси вологи (Р = 3.92 МПа), °С | Температура точки роси вуглеводнів, °С | Масова концентрація сірководню, г/м3 | Масова концентрація меркаптанової сірки, г/м3 | Маса механічних домішок, г/м3
[13 empty] | Густина абсолютна, кг/м3,при 20 ºС, | Температура вимірювання/згоряння при 20/25°С
| метан, С1 | етан, С2 | пропан, С3 | ізо-бутан, і-С4 | н-бутан, н-С4 | нео-пентан, нео-С5 | ізо-пентан, і-С5 | н-пентан, н-С5 | гексани та вищі, С6+ | кисень, О2 | азот, N2 | діоксид вуглецю, CО2 |  | Теплота згоряння нижча |  |  | Теплота згоряння вища |  |  | Число Воббе вище
[14 empty] | ккал/м3 | МДж/м3 | кВт⋅год/м3 | ккал/м3 | МДж/м3 | кВт⋅год/м3 | ккал/м3 | МДж/м3 | кВт⋅год/м3
1 | [13 empty] | 8010.8915 | 33.54 | 9.3167 | 8887.4559 | 37.21 | 10.3361 | 11765.549 | 49.26 | 13.6833
2 | 97.494 | 0.4293 | 0.2558 | 0.1213 | 0.1006 | 0.001 | 0.0865 | 0.0349 | 0.1275 | 0.0046 | 0.975 | 0.3704 | 0.6934 | 8046.7184 | 33.69 | 9.3583 | 8925.6713 | 37.37 | 10.3806 | 11763.1606 | 49.25 | 13.6806 |  |  | 0.0001 | 0.0002 | не виявл.
3 | [13 empty] | 8046.7184 | 33.69 | 9.3583 | 8925.6713 | 37.37 | 10.3806 | 11763.1606 | 49.25 | 13.6806
4 | [13 empty] | 8046.7184 | 33.69 | 9.3583 | 8925.6713 | 37.37 | 10.3806 | 11763.1606 | 49.25 | 13.6806
5 | [13 empty] | 8046.7184 | 33.69 | 9.3583 | 8925.6713 | 37.37 | 10.3806 | 11763.1606 | 49.25 | 13.6806
6 | [13 empty] | 8046.7184 | 33.69 | 9.3583 | 8925.6713 | 37.37 | 10.3806 | 11763.1606 | 49.25 | 13.6806
7 | [13 empty] | 8046.7184 | 33.69 | 9.3583 | 8925.6713 | 37.37 | 10.3806 | 11763.1606 | 49.25 | 13.6806
8 | [13 empty] | 8046.7184 | 33.69 | 9.3583 | 8925.6713 | 37.37 | 10.3806 | 11763.1606 | 49.25 | 13.6806
9 | 97.615 | 0.4078 | 0.2462 | 0.1172 | 0.0945 | 0.001 | 0.076 | 0.0316 | 0.1147 | 0.0049 | 0.9959 | 0.2961 | 0.6915 | 8037.1645 | 33.65 | 9.3472 | 8918.5059 | 37.34 | 10.3722 | 11770.326 | 49.28 | 13.6889
10 | [13 empty] | 8037.1645 | 33.65 | 9.3472 | 8918.5059 | 37.34 | 10.3722 | 11770.326 | 49.28 | 13.6889
11 | [13 empty] | 8037.1645 | 33.65 | 9.3472 | 8918.5059 | 37.34 | 10.3722 | 11770.326 | 49.28 | 13.6889
12 | [13 empty] | 8037.1645 | 33.65 | 9.3472 | 8918.5059 | 37.34 | 10.3722 | 11770.326 | 49.28 | 13.6889
13 | [13 empty] | 8037.1645 | 33.65 | 9.3472 | 8918.5059 | 37.34 | 10.3722 | 11770.326 | 49.28 | 13.6889
14 | [13 empty] | 8037.1645 | 33.65 | 9.3472 | 8918.5059 | 37.34 | 10.3722 | 11770.326 | 49.28 | 13.6889
15 | [13 empty] | 8037.1645 | 33.65 | 9.3472 | 8918.5059 | 37.34 | 10.3722 | 11770.326 | 49.28 | 13.6889
16 | 98.477 | 0.3447 | 0.1158 | 0.0508 | 0.0252 | 0.001 | 0.024 | 0.0075 | 0.0351 | 0.0045 | 0.683 | 0.2322 | 0.6808 | 7979.8415 | 33.41 | 9.2806 | 8856.406 | 37.08 | 10.3 | 11779.8798 | 49.32 | 13.7
17 | [13 empty] | 7979.8415 | 33.41 | 9.2806 | 8856.406 | 37.08 | 10.3 | 11779.8798 | 49.32 | 13.7
18 | [13 empty] | 7979.8415 | 33.41 | 9.2806 | 8856.406 | 37.08 | 10.3 | 11779.8798 | 49.32 | 13.7
19 | [13 empty] | 7979.8415 | 33.41 | 9.2806 | 8856.406 | 37.08 | 10.3 | 11779.8798 | 49.32 | 13.7
20 | [13 empty] | 7979.8415 | 33.41 | 9.2806 | 8856.406 | 37.08 | 10.3 | 11779.8798 | 49.32 | 13.7
21 | [13 empty] | 7979.8415 | 33.41 | 9.2806 | 8856.406 | 37.08 | 10.3 | 11779.8798 | 49.32 | 13.7
22 | [13 empty] | 7979.8415 | 33.41 | 9.2806 | 8856.406 | 37.08 | 10.3 | 11779.8798 | 49.32 | 13.7
23 | 97.5927 | 0.4148 | 0.2532 | 0.1244 | 0.0972 | 0.001 | 0.0793 | 0.0328 | 0.1142 | 0.003 | 0.9691 | 0.3191 | 0.6921 | 8041.9415 | 33.67 | 9.3528 | 8923.2828 | 37.36 | 10.3778 | 11770.326 | 49.28 | 13.6889
24 | [13 empty] | 8041.9415 | 33.67 | 9.3528 | 8923.2828 | 37.36 | 10.3778 | 11770.326 | 49.28 | 13.6889
25 | [13 empty] | 8041.9415 | 33.67 | 9.3528 | 8923.2828 | 37.36 | 10.3778 | 11770.326 | 49.28 | 13.6889
26 | [13 empty] | 8041.9415 | 33.67 | 9.3528 | 8923.2828 | 37.36 | 10.3778 | 11770.326 | 49.28 | 13.6889
27 | [13 empty] | 8041.9415 | 33.67 | 9.3528 | 8923.2828 | 37.36 | 10.3778 | 11770.326 | 49.28 | 13.6889
28 | [13 empty] | 8041.9415 | 33.67 | 9.3528 | 8923.2828 | 37.36 | 10.3778 | 11770.326 | 49.28 | 13.6889
29 | [13 empty] | 8041.9415 | 33.67 | 9.3528 | 8923.2828 | 37.36 | 10.3778 | 11770.326 | 49.28 | 13.6889
30 | [13 empty] | 8041.9415 | 33.67 | 9.3528 | 8923.2828 | 37.36 | 10.3778 | 11770.326 | 49.28 | 13.6889
31 | [13 empty] | 8041.9415 | 33.67 | 9.3528 | 8923.2828 | 37.36 | 10.3778 | 11770.326 | 49.28 | 13.6889
Рівень одоризації відповідає чинним нормативним документам | [13 empty] | 8026.7986 | 33.6066 | 9.3352 | 8906.3486 | 37.2891 | 10.3581
Середньозважене значення теплоти згоряння:
| Начальник Бібрського ЛВУМГ | [8 empty] | Саловський Б.Й. | [10 empty] | 2018-08-01
|  | Підрозділу підприємства, якому підпорядкована лабораторія | [8 empty] | прізвище | [5 empty] | підпис |  |  |  | дата
| Хімік ВХАЛ | [8 empty] | Іваненко О.С. | [10 empty] | 2018-08-01
|  | Лабораторія, де здійснювалось вимірювання газу | [8 empty] | прізвище | [5 empty] | підпис |  |  |  | дата
| Начальник служби ГВ і М | [8 empty] | Кузьмін Т.Б. | [10 empty] | 2018-08-01
|  | Підрозділу, відповідального за облік газу за маршрутом | [8 empty] | прізвище | [5 empty] | підпис |  |  |  | дата

## додаток
Додаток до Паспорту фізико-хімічних показників природного газу. Маршрут №242
Область | ГРС, прямий споживач | Cередньозважене значення вищої теплоти згоряння
|  | ккал/м³ | МДж/м³ | кВт*год./м³
Маршрут №242 |  | 8906.3486 | 37.2891 | 10.3581
Львівська | Комарно (м.Комарно) | 8906.3486 | 37.2891 | 10.3581
Начальник Бібрського ЛВУМГ |  | Саловський Б.Й. |  |  | 2018-08-01
Підрозділу підприємства, якому підпорядкована лабораторія |  | прізвище |  | підпис | дата
Хімік ВХАЛ |  | Іваненко О.С. |  |  | 2018-08-01
Лабораторія, де здійснювалось вимірювання газу |  | прізвище |  | підпис | дата
Начальник служби ГВ і М |  | Кузьмін Т.Б. |  |  | 2018-08-01
Підрозділу, відповідального за облік газу за маршрутом |  | прізвище |  | підпис | дата