## паспорт
АТ "Укртрансгаз" | [5 empty] | ПАСПОРТ ФІЗИКО-ХІМІЧНИХ ПОКАЗНИКІВ ПРИРОДНОГО ГАЗУ №244 | [18 empty] | Маршрут №244
Філія "УМГ "ЛЬВІВТРАНСГАЗ" | [5 empty] | переданого Бібрським ЛВУМГ та прийнятого ПАТ "Львівгаз"
Комарнівський ПМ Бібрське ЛВУМГ
Вимірювальна хіміко-аналітична лабораторія
по газопроводу "Комарно-Яворів" (Ду 500)
Свідоцтво № РЛ 157/15 чинне до 14.12.2020 р. | [20 empty] | за період з 01.07.2018р. по 31.07.2018р.
Число місяця | Компонентний склад, % мол. | [11 empty] | Фізико-хімічні показники газу обчислені на основі компонентного складу, 101,325 кПа | [9 empty] | Температура точки роси вологи (Р = 3.92 МПа), °С | Температура точки роси вуглеводнів, °С | Масова концентрація сірководню, г/м3 | Масова концентрація меркаптанової сірки, г/м3 | Маса механічних домішок, г/м3
[13 empty] | Густина абсолютна, кг/м3,при 20 ºС, | Температура вимірювання/згоряння при 20/25°С
| метан, С1 | етан, С2 | пропан, С3 | ізо-бутан, і-С4 | н-бутан, н-С4 | нео-пентан, нео-С5 | ізо-пентан, і-С5 | н-пентан, н-С5 | гексани та вищі, С6+ | кисень, О2 | азот, N2 | діоксид вуглецю, CО2 |  | Теплота згоряння нижча |  |  | Теплота згоряння вища |  |  | Число Воббе вище
[14 empty] | ккал/м3 | МДж/м3 | кВт⋅год/м3 | ккал/м3 | МДж/м3 | кВт⋅год/м3 | ккал/м3 | МДж/м3 | кВт⋅год/м3
1 | [13 empty] | 7958.3454 | 33.32 | 9.2556 | 8834.9098 | 36.99 | 10.275 | 11772.7144 | 49.29 | 13.6917
2 | [13 empty] | 7958.3454 | 33.32 | 9.2556 | 8834.9098 | 36.99 | 10.275 | 11772.7144 | 49.29 | 13.6917
3 | [13 empty] | 7958.3454 | 33.32 | 9.2556 | 8834.9098 | 36.99 | 10.275 | 11772.7144 | 49.29 | 13.6917
4 | 98.7636 | 0.2438 | 0.07 | 0.0419 | 0.0112 | 0.001 | 0.0171 | 0.0038 | 0.0126 | 0.004 | 0.6291 | 0.2028 | 0.6778 | 7960.7338 | 33.33 | 9.2583 | 8837.2983 | 37 | 10.2778 | 11779.8798 | 49.32 | 13.7
5 | [13 empty] | 7960.7338 | 33.33 | 9.2583 | 8837.2983 | 37 | 10.2778 | 11779.8798 | 49.32 | 13.7
6 | [13 empty] | 7960.7338 | 33.33 | 9.2583 | 8837.2983 | 37 | 10.2778 | 11779.8798 | 49.32 | 13.7
7 | [13 empty] | 7960.7338 | 33.33 | 9.2583 | 8837.2983 | 37 | 10.2778 | 11779.8798 | 49.32 | 13.7
8 | [13 empty] | 7960.7338 | 33.33 | 9.2583 | 8837.2983 | 37 | 10.2778 | 11779.8798 | 49.32 | 13.7
9 | [13 empty] | 7960.7338 | 33.33 | 9.2583 | 8837.2983 | 37 | 10.2778 | 11779.8798 | 49.32 | 13.7
10 | 98.7544 | 0.234 | 0.0659 | 0.0371 | 0.0102 | 0.001 | 0.015 | 0.0031 | 0.0137 | 0.0049 | 0.6277 | 0.2338 | 0.6779 | 7955.9569 | 33.31 | 9.2528 | 8830.1329 | 36.97 | 10.2694 | 11770.326 | 49.28 | 13.6889
11 | [13 empty] | 7955.9569 | 33.31 | 9.2528 | 8830.1329 | 36.97 | 10.2694 | 11770.326 | 49.28 | 13.6889
12 | [13 empty] | 7955.9569 | 33.31 | 9.2528 | 8830.1329 | 36.97 | 10.2694 | 11770.326 | 49.28 | 13.6889
13 | [13 empty] | 7955.9569 | 33.31 | 9.2528 | 8830.1329 | 36.97 | 10.2694 | 11770.326 | 49.28 | 13.6889
14 | [13 empty] | 7955.9569 | 33.31 | 9.2528 | 8830.1329 | 36.97 | 10.2694 | 11770.326 | 49.28 | 13.6889
15 | [13 empty] | 7955.9569 | 33.31 | 9.2528 | 8830.1329 | 36.97 | 10.2694 | 11770.326 | 49.28 | 13.6889
16 | [13 empty] | 7955.9569 | 33.31 | 9.2528 | 8830.1329 | 36.97 | 10.2694 | 11770.326 | 49.28 | 13.6889
17 | [13 empty] | 7955.9569 | 33.31 | 9.2528 | 8830.1329 | 36.97 | 10.2694 | 11770.326 | 49.28 | 13.6889
18 | 98.7481 | 0.2382 | 0.0671 | 0.0388 | 0.0106 | 0.001 | 0.0155 | 0.0035 | 0.0132 | 0.0036 | 0.6308 | 0.2307 | 0.6779 | 7955.9569 | 33.31 | 9.2528 | 8832.5214 | 36.98 | 10.2722 | 11772.7144 | 49.29 | 13.6917 |  |  | 0.0001 | 0.0002 | не виявл.
19 | [13 empty] | 7955.9569 | 33.31 | 9.2528 | 8832.5214 | 36.98 | 10.2722 | 11772.7144 | 49.29 | 13.6917
20 | [13 empty] | 7955.9569 | 33.31 | 9.2528 | 8832.5214 | 36.98 | 10.2722 | 11772.7144 | 49.29 | 13.6917
21 | [13 empty] | 7955.9569 | 33.31 | 9.2528 | 8832.5214 | 36.98 | 10.2722 | 11772.7144 | 49.29 | 13.6917
22 | [13 empty] | 7955.9569 | 33.31 | 9.2528 | 8832.5214 | 36.98 | 10.2722 | 11772.7144 | 49.29 | 13.6917
23 | [13 empty] | 7955.9569 | 33.31 | 9.2528 | 8832.5214 | 36.98 | 10.2722 | 11772.7144 | 49.29 | 13.6917
24 | [13 empty] | 7955.9569 | 33.31 | 9.2528 | 8832.5214 | 36.98 | 10.2722 | 11772.7144 | 49.29 | 13.6917
25 | 98.7789 | 0.2356 | 0.0666 | 0.0385 | 0.0107 | 0.001 | 0.0153 | 0.0034 | 0.0122 | 0.0042 | 0.6341 | 0.2002 | 0.6775 | 7958.3454 | 33.32 | 9.2556 | 8832.5214 | 36.98 | 10.2722 | 11777.4913 | 49.31 | 13.6972
26 | [13 empty] | 7958.3454 | 33.32 | 9.2556 | 8832.5214 | 36.98 | 10.2722 | 11777.4913 | 49.31 | 13.6972
27 | [13 empty] | 7958.3454 | 33.32 | 9.2556 | 8832.5214 | 36.98 | 10.2722 | 11777.4913 | 49.31 | 13.6972
28 | [13 empty] | 7958.3454 | 33.32 | 9.2556 | 8832.5214 | 36.98 | 10.2722 | 11777.4913 | 49.31 | 13.6972
29 | [13 empty] | 7958.3454 | 33.32 | 9.2556 | 8832.5214 | 36.98 | 10.2722 | 11777.4913 | 49.31 | 13.6972
30 | [13 empty] | 7958.3454 | 33.32 | 9.2556 | 8832.5214 | 36.98 | 10.2722 | 11777.4913 | 49.31 | 13.6972
31 | [13 empty] | 7958.3454 | 33.32 | 9.2556 | 8832.5214 | 36.98 | 10.2722 | 11777.4913 | 49.31 | 13.6972
Рівень одоризації відповідає чинним нормативним документам | [13 empty] | 7957.6766 | 33.3172 | 9.2548 | 8833.0707 | 36.9823 | 10.2729
Середньозважене значення теплоти згоряння:
| Начальник Бібрського ЛВУМГ | [8 empty] | Саловський Б.Й. | [10 empty] | 2018-08-01
|  | Підрозділу підприємства, якому підпорядкована лабораторія | [8 empty] | прізвище | [5 empty] | підпис |  |  |  | дата
| Хімік ВХАЛ | [8 empty] | Іваненко О.С. | [10 empty] | 2018-08-01
|  | Лабораторія, де здійснювалось вимірювання газу | [8 empty] | прізвище | [5 empty] | підпис |  |  |  | дата
| Начальник служби ГВ і М | [8 empty] | Кузьмін Т.Б. | [10 empty] | 2018-08-01
|  | Підрозділу, відповідального за облік газу за маршрутом | [8 empty] | прізвище | [5 empty] | підпис |  |  |  | дата

## додаток
Додаток до Паспорту фізико-хімічних показників природного газу. Маршрут №244
Область | ГРС, прямий споживач | Cередньозважене значення вищої теплоти згоряння
|  | ккал/м³ | МДж/м³ | кВт*год./м³
Маршрут №244 |  | 8833.0707 | 36.9823 | 10.2729
Львівська | Городок | 8833.0468 | 36.9822 | 10.2728
Львівська | Городок Керамбуд (ТТР!) | 8833.1185 | 36.9825 | 10.2729
Начальник Бібрського ЛВУМГ |  | Саловський Б.Й. |  |  | 2018-08-01
Підрозділу підприємства, якому підпорядкована лабораторія |  | прізвище |  | підпис | дата
Хімік ВХАЛ |  | Іваненко О.С. |  |  | 2018-08-01
Лабораторія, де здійснювалось вимірювання газу |  | прізвище |  | підпис | дата
Начальник служби ГВ і М |  | Кузьмін Т.Б. |  |  | 2018-08-01
Підрозділу, відповідального за облік газу за маршрутом |  | прізвище |  | підпис | дата