## паспорт
АТ "Укртрансгаз" | [5 empty] | ПАСПОРТ ФІЗИКО-ХІМІЧНИХ ПОКАЗНИКІВ ПРИРОДНОГО ГАЗУ №248 | [18 empty] | Маршрут №248
Філія "УМГ "ЛЬВІВТРАНСГАЗ" | [5 empty] | переданого Волинським ЛВУМГ та прийнятого ПАТ "Львівгаз", ТОВ "Радехівський цукор"
Кам`янка-Бузький п/м Волинського ЛВУМГ
Вимірювальна хіміко-аналітична лабораторія
по газопроводу "Кам`янка-Бузька - Рівне ІІ н."
Свідоцтво № РЛ 154/15 чинне до 14.12.2020 р. | [20 empty] | за період з 01.07.2018р. по 31.07.2018р.
Число місяця | Компонентний склад, % мол. | [11 empty] | Фізико-хімічні показники газу обчислені на основі компонентного складу, 101,325 кПа | [9 empty] | Температура точки роси вологи (Р = 3.92 МПа), °С | Температура точки роси вуглеводнів, °С | Масова концентрація сірководню, г/м3 | Масова концентрація меркаптанової сірки, г/м3 | Маса механічних домішок, г/м3
[13 empty] | Густина абсолютна, кг/м3,при 20 ºС, | Температура вимірювання/згоряння при 20/25°С
| метан, С1 | етан, С2 | пропан, С3 | ізо-бутан, і-С4 | н-бутан, н-С4 | нео-пентан, нео-С5 | ізо-пентан, і-С5 | н-пентан, н-С5 | гексани та вищі, С6+ | кисень, О2 | азот, N2 | діоксид вуглецю, CО2 |  | Теплота згоряння нижча |  |  | Теплота згоряння вища |  |  | Число Воббе вище
[14 empty] | ккал/м3 | МДж/м3 | кВт⋅год/м3 | ккал/м3 | МДж/м3 | кВт⋅год/м3 | ккал/м3 | МДж/м3 | кВт⋅год/м3
1 | [13 empty] | 8226.4977 | 34.4427 | 9.5674 | 9111.8517 | 38.1495 | 10.5971 | 11708.1544 | 49.0197 | 13.6166
2 | [13 empty] | 8226.4977 | 34.4427 | 9.5674 | 9111.8517 | 38.1495 | 10.5971 | 11708.1544 | 49.0197 | 13.6166
3 | [13 empty] | 8226.4977 | 34.4427 | 9.5674 | 9111.8517 | 38.1495 | 10.5971 | 11708.1544 | 49.0197 | 13.6166
4 | [13 empty] | 8226.4977 | 34.4427 | 9.5674 | 9111.8517 | 38.1495 | 10.5971 | 11708.1544 | 49.0197 | 13.6166
5 | [13 empty] | 8226.4977 | 34.4427 | 9.5674 | 9111.8517 | 38.1495 | 10.5971 | 11708.1544 | 49.0197 | 13.6166
6 | 97.267 | 1.4839 | 0.5253 | 0.0952 | 0.0889 | 0.0032 | 0.0113 | 0.0099 | 0.0077 | 0.0047 | 0.4198 | 0.0831 | 0.6902 | 8144.1197 | 34.0978 | 9.4716 | 9029.617 | 37.8052 | 10.5014 | 11928.2509 | 49.9412 | 13.8726
7 | [13 empty] | 8144.1197 | 34.0978 | 9.4716 | 9029.617 | 37.8052 | 10.5014 | 11928.2509 | 49.9412 | 13.8726
8 | [13 empty] | 8144.1197 | 34.0978 | 9.4716 | 9029.617 | 37.8052 | 10.5014 | 11928.2509 | 49.9412 | 13.8726
9 | [13 empty] | 8144.1197 | 34.0978 | 9.4716 | 9029.617 | 37.8052 | 10.5014 | 11928.2509 | 49.9412 | 13.8726
10 | 95.8729 | 2.1987 | 0.6736 | 0.1053 | 0.1074 | 0.0034 | 0.0347 | 0.022 | 0.0078 | 0.0052 | 0.7011 | 0.2679 | 0.701 | 8184.1503 | 34.2654 | 9.5182 | 9071.0329 | 37.9786 | 10.5496 | 11889.9639 | 49.7809 | 13.828
11 | [13 empty] | 8184.1503 | 34.2654 | 9.5182 | 9071.0329 | 37.9786 | 10.5496 | 11889.9639 | 49.7809 | 13.828
12 | [13 empty] | 8184.1503 | 34.2654 | 9.5182 | 9071.0329 | 37.9786 | 10.5496 | 11889.9639 | 49.7809 | 13.828
13 | [13 empty] | 8184.1503 | 34.2654 | 9.5182 | 9071.0329 | 37.9786 | 10.5496 | 11889.9639 | 49.7809 | 13.828
14 | [13 empty] | 8184.1503 | 34.2654 | 9.5182 | 9071.0329 | 37.9786 | 10.5496 | 11889.9639 | 49.7809 | 13.828
15 | [13 empty] | 8184.1503 | 34.2654 | 9.5182 | 9071.0329 | 37.9786 | 10.5496 | 11889.9639 | 49.7809 | 13.828
16 | [13 empty] | 8184.1503 | 34.2654 | 9.5182 | 9071.0329 | 37.9786 | 10.5496 | 11889.9639 | 49.7809 | 13.828
17 | [13 empty] | 8184.1503 | 34.2654 | 9.5182 | 9071.0329 | 37.9786 | 10.5496 | 11889.9639 | 49.7809 | 13.828
18 | 96.0534 | 2.1498 | 0.6744 | 0.1068 | 0.1038 | 0.0013 | 0.0205 | 0.0142 | 0.0126 | 0.004 | 0.6686 | 0.1906 | 0.6992 | 8185.2012 | 34.2698 | 9.5194 | 9072.4899 | 37.9847 | 10.5513 | 11907.2563 | 49.8533 | 13.8481 |  |  | <0,0001 | <0,0002 | 0
19 | [13 empty] | 8185.2012 | 34.2698 | 9.5194 | 9072.4899 | 37.9847 | 10.5513 | 11907.2563 | 49.8533 | 13.8481
20 | [13 empty] | 8185.2012 | 34.2698 | 9.5194 | 9072.4899 | 37.9847 | 10.5513 | 11907.2563 | 49.8533 | 13.8481
21 | [13 empty] | 8185.2012 | 34.2698 | 9.5194 | 9072.4899 | 37.9847 | 10.5513 | 11907.2563 | 49.8533 | 13.8481
22 | [13 empty] | 8185.2012 | 34.2698 | 9.5194 | 9072.4899 | 37.9847 | 10.5513 | 11907.2563 | 49.8533 | 13.8481
23 | [13 empty] | 8185.2012 | 34.2698 | 9.5194 | 9072.4899 | 37.9847 | 10.5513 | 11907.2563 | 49.8533 | 13.8481
24 | [13 empty] | 8185.2012 | 34.2698 | 9.5194 | 9072.4899 | 37.9847 | 10.5513 | 11907.2563 | 49.8533 | 13.8481
25 | 95.2467 | 2.4748 | 0.7319 | 0.11 | 0.118 | 0.0015 | 0.0252 | 0.0184 | 0.0153 | 0.0091 | 0.8241 | 0.425 | 0.706 | 8187.4941 | 34.2794 | 9.5221 | 9073.7319 | 37.9899 | 10.5528 | 11852.0112 | 49.622 | 13.7839
26 | [13 empty] | 8187.4941 | 34.2794 | 9.5221 | 9073.7319 | 37.9899 | 10.5528 | 11852.0112 | 49.622 | 13.7839
27 | [13 empty] | 8187.4941 | 34.2794 | 9.5221 | 9073.7319 | 37.9899 | 10.5528 | 11852.0112 | 49.622 | 13.7839
28 | [13 empty] | 8187.4941 | 34.2794 | 9.5221 | 9073.7319 | 37.9899 | 10.5528 | 11852.0112 | 49.622 | 13.7839
29 | [13 empty] | 8187.4941 | 34.2794 | 9.5221 | 9073.7319 | 37.9899 | 10.5528 | 11852.0112 | 49.622 | 13.7839
30 | [13 empty] | 8187.4941 | 34.2794 | 9.5221 | 9073.7319 | 37.9899 | 10.5528 | 11852.0112 | 49.622 | 13.7839
31 | [13 empty] | 8187.4941 | 34.2794 | 9.5221 | 9073.7319 | 37.9899 | 10.5528 | 11852.0112 | 49.622 | 13.7839
Рівень одоризації відповідає чинним нормативним документам | [13 empty] | 8187.3747 | 34.2789 | 9.5219 | 9073.7557 | 37.99 | 10.5528
Середньозважене значення теплоти згоряння:
| Начальник Волинського ЛВУМГ | [8 empty] | Цьома Ю.О. | [10 empty] | 2018-08-01
|  | Підрозділу підприємства, якому підпорядкована лабораторія | [8 empty] | прізвище | [5 empty] | підпис |  |  |  | дата
| Хімік ІІ кат. | [8 empty] | Куровська Н.І. | [10 empty] | 2018-08-01
|  | Лабораторія, де здійснювалось вимірювання газу | [8 empty] | прізвище | [5 empty] | підпис |  |  |  | дата
| Начальник дільниці ГВ і М | [8 empty] | Гладчук А.З. | [10 empty] | 2018-08-01
|  | Підрозділу, відповідального за облік газу за маршрутом | [8 empty] | прізвище | [5 empty] | підпис |  |  |  | дата

## додаток
Додаток до Паспорту фізико-хімічних показників природного газу. Маршрут №248
Область | ГРС, прямий споживач | Cередньозважене значення вищої теплоти згоряння
|  | ккал/м³ | МДж/м³ | кВт*год./м³
Маршрут №248 |  | 9073.7557 | 37.99 | 10.5528
Львівська | Вузлове (ЦЗ Радехів) | 0 | 0 | 0
Львівська | Вузлове - лінія м.Радехів | 9074.4484 | 37.9929 | 10.5536
Львівська | Вузлове - лінія с.Вузлове | 9073.2303 | 37.9878 | 10.5522
Львівська | Оглядів | 9073.278 | 37.988 | 10.5522
Начальник Волинського ЛВУМГ |  | Цьома Ю.О. |  |  | 2018-08-01
Підрозділу підприємства, якому підпорядкована лабораторія |  | прізвище |  | підпис | дата
Хімік ІІ кат. |  | Куровська Н.І. |  |  | 2018-08-01
Лабораторія, де здійснювалось вимірювання газу |  | прізвище |  | підпис | дата
Начальник дільниці ГВ і М |  | Гладчук А.З. |  |  | 2018-08-01
Підрозділу, відповідального за облік газу за маршрутом |  | прізвище |  | підпис | дата