## паспорт
АТ "Укртрансгаз" | [5 empty] | ПАСПОРТ ФІЗИКО-ХІМІЧНИХ ПОКАЗНИКІВ ПРИРОДНОГО ГАЗУ №250 | [18 empty] | Маршрут №250
Філія "УМГ "ЛЬВІВТРАНСГАЗ" | [5 empty] | переданого Волинським ЛВУМГ та прийнятого ПАТ "Львівгаз"
Кам`янка-Бузький п/м Волинського ЛВУМГ
Вимірювальна хіміко-аналітична лабораторія
по газопроводу "Кам`янка-Бузька - Рівне І н."
Свідоцтво № РЛ 154/15 чинне до 14.12.2020 р. | [20 empty] | за період з 01.07.2018р. по 31.07.2018р.
Число місяця | Компонентний склад, % мол. | [11 empty] | Фізико-хімічні показники газу обчислені на основі компонентного складу, 101,325 кПа | [9 empty] | Температура точки роси вологи (Р = 3.92 МПа), °С | Температура точки роси вуглеводнів, °С | Масова концентрація сірководню, г/м3 | Масова концентрація меркаптанової сірки, г/м3 | Маса механічних домішок, г/м3
[13 empty] | Густина абсолютна, кг/м3,при 20 ºС, | Температура вимірювання/згоряння при 20/25°С
| метан, С1 | етан, С2 | пропан, С3 | ізо-бутан, і-С4 | н-бутан, н-С4 | нео-пентан, нео-С5 | ізо-пентан, і-С5 | н-пентан, н-С5 | гексани та вищі, С6+ | кисень, О2 | азот, N2 | діоксид вуглецю, CО2 |  | Теплота згоряння нижча |  |  | Теплота згоряння вища |  |  | Число Воббе вище
[14 empty] | ккал/м3 | МДж/м3 | кВт⋅год/м3 | ккал/м3 | МДж/м3 | кВт⋅год/м3 | ккал/м3 | МДж/м3 | кВт⋅год/м3
1 | [13 empty] | 8183.6965 | 34.2635 | 9.5176 | 9066.6142 | 37.9601 | 10.5445 | 11705.0016 | 49.0065 | 13.6129
2 | [13 empty] | 8183.6965 | 34.2635 | 9.5176 | 9066.6142 | 37.9601 | 10.5445 | 11705.0016 | 49.0065 | 13.6129
3 | [13 empty] | 8183.6965 | 34.2635 | 9.5176 | 9066.6142 | 37.9601 | 10.5445 | 11705.0016 | 49.0065 | 13.6129
4 | [13 empty] | 8183.6965 | 34.2635 | 9.5176 | 9066.6142 | 37.9601 | 10.5445 | 11705.0016 | 49.0065 | 13.6129
5 | [13 empty] | 8183.6965 | 34.2635 | 9.5176 | 9066.6142 | 37.9601 | 10.5445 | 11705.0016 | 49.0065 | 13.6129
6 | 96.4723 | 1.912 | 0.5838 | 0.0935 | 0.1024 | 0.0017 | 0.0199 | 0.0147 | 0.0119 | 0.005 | 0.5769 | 0.2059 | 0.6962 | 8162.2242 | 34.1736 | 9.4927 | 9048.1276 | 37.8827 | 10.523 | 11900.8791 | 49.8266 | 13.8407
7 | [13 empty] | 8162.2242 | 34.1736 | 9.4927 | 9048.1276 | 37.8827 | 10.523 | 11900.8791 | 49.8266 | 13.8407
8 | [13 empty] | 8162.2242 | 34.1736 | 9.4927 | 9048.1276 | 37.8827 | 10.523 | 11900.8791 | 49.8266 | 13.8407
9 | [13 empty] | 8162.2242 | 34.1736 | 9.4927 | 9048.1276 | 37.8827 | 10.523 | 11900.8791 | 49.8266 | 13.8407
10 | 93.4876 | 3.2239 | 0.8188 | 0.1081 | 0.138 | 0.0019 | 0.0631 | 0.032 | 0.0151 | 0.0053 | 1.0897 | 1.0165 | 0.7211 | 8193.1787 | 34.3032 | 9.5287 | 9077.1712 | 38.0043 | 10.5568 | 11731.3224 | 49.1167 | 13.6435 |  |  | <0,0001 | <0,0002 | 0
11 | [13 empty] | 8193.1787 | 34.3032 | 9.5287 | 9077.1712 | 38.0043 | 10.5568 | 11731.3224 | 49.1167 | 13.6435
12 | [13 empty] | 8193.1787 | 34.3032 | 9.5287 | 9077.1712 | 38.0043 | 10.5568 | 11731.3224 | 49.1167 | 13.6435
13 | [13 empty] | 8193.1787 | 34.3032 | 9.5287 | 9077.1712 | 38.0043 | 10.5568 | 11731.3224 | 49.1167 | 13.6435
14 | [13 empty] | 8193.1787 | 34.3032 | 9.5287 | 9077.1712 | 38.0043 | 10.5568 | 11731.3224 | 49.1167 | 13.6435
15 | [13 empty] | 8193.1787 | 34.3032 | 9.5287 | 9077.1712 | 38.0043 | 10.5568 | 11731.3224 | 49.1167 | 13.6435
16 | [13 empty] | 8193.1787 | 34.3032 | 9.5287 | 9077.1712 | 38.0043 | 10.5568 | 11731.3224 | 49.1167 | 13.6435
17 | [13 empty] | 8193.1787 | 34.3032 | 9.5287 | 9077.1712 | 38.0043 | 10.5568 | 11731.3224 | 49.1167 | 13.6435
18 | 93.1836 | 3.3809 | 0.8601 | 0.1108 | 0.1443 | 0.0024 | 0.0354 | 0.0265 | 0.0286 | 0.0044 | 1.1639 | 1.0591 | 0.7232 | 8196.6897 | 34.3179 | 9.5328 | 9080.5867 | 38.0186 | 10.5607 | 11719.0219 | 49.0652 | 13.6292
19 | [13 empty] | 8196.6897 | 34.3179 | 9.5328 | 9080.5867 | 38.0186 | 10.5607 | 11719.0219 | 49.0652 | 13.6292
20 | [13 empty] | 8196.6897 | 34.3179 | 9.5328 | 9080.5867 | 38.0186 | 10.5607 | 11719.0219 | 49.0652 | 13.6292
21 | [13 empty] | 8196.6897 | 34.3179 | 9.5328 | 9080.5867 | 38.0186 | 10.5607 | 11719.0219 | 49.0652 | 13.6292
22 | [13 empty] | 8196.6897 | 34.3179 | 9.5328 | 9080.5867 | 38.0186 | 10.5607 | 11719.0219 | 49.0652 | 13.6292
23 | [13 empty] | 8196.6897 | 34.3179 | 9.5328 | 9080.5867 | 38.0186 | 10.5607 | 11719.0219 | 49.0652 | 13.6292
24 | [13 empty] | 8196.6897 | 34.3179 | 9.5328 | 9080.5867 | 38.0186 | 10.5607 | 11719.0219 | 49.0652 | 13.6292
25 | 96.2222 | 2.0363 | 0.6573 | 0.1075 | 0.1043 | 0.0013 | 0.0215 | 0.0149 | 0.0121 | 0.0045 | 0.6392 | 0.1789 | 0.6981 | 8179.7078 | 34.2468 | 9.513 | 9066.7337 | 37.9606 | 10.5446 | 11909.0715 | 49.8609 | 13.8503
26 | [13 empty] | 8179.7078 | 34.2468 | 9.513 | 9066.7337 | 37.9606 | 10.5446 | 11909.0715 | 49.8609 | 13.8503
27 | [13 empty] | 8179.7078 | 34.2468 | 9.513 | 9066.7337 | 37.9606 | 10.5446 | 11909.0715 | 49.8609 | 13.8503
28 | [13 empty] | 8179.7078 | 34.2468 | 9.513 | 9066.7337 | 37.9606 | 10.5446 | 11909.0715 | 49.8609 | 13.8503
29 | [13 empty] | 8179.7078 | 34.2468 | 9.513 | 9066.7337 | 37.9606 | 10.5446 | 11909.0715 | 49.8609 | 13.8503
30 | [13 empty] | 8179.7078 | 34.2468 | 9.513 | 9066.7337 | 37.9606 | 10.5446 | 11909.0715 | 49.8609 | 13.8503
31 | [13 empty] | 8179.7078 | 34.2468 | 9.513 | 9066.7337 | 37.9606 | 10.5446 | 11909.0715 | 49.8609 | 13.8503
Рівень одоризації відповідає чинним нормативним документам | [13 empty] | 8185.5356 | 34.2712 | 9.5198 | 9070.2686 | 37.9754 | 10.5487
Середньозважене значення теплоти згоряння:
| Начальник Волинського ЛВУМГ | [8 empty] | Цьома Ю.О. | [10 empty] | 2018-08-01
|  | Підрозділу підприємства, якому підпорядкована лабораторія | [8 empty] | прізвище | [5 empty] | підпис |  |  |  | дата
| Хімік ІІ кат. | [8 empty] | Куровська Н.І. | [10 empty] | 2018-08-01
|  | Лабораторія, де здійснювалось вимірювання газу | [8 empty] | прізвище | [5 empty] | підпис |  |  |  | дата
| Начальник дільниці ГВ і М | [8 empty] | Гладчук А.З. | [10 empty] | 2018-08-01
|  | Підрозділу, відповідального за облік газу за маршрутом | [8 empty] | прізвище | [5 empty] | підпис |  |  |  | дата

## додаток
Додаток до Паспорту фізико-хімічних показників природного газу. Маршрут №250
Область | ГРС, прямий споживач | Cередньозважене значення вищої теплоти згоряння
|  | ккал/м³ | МДж/м³ | кВт*год./м³
Маршрут №250 |  | 9070.2686 | 37.9754 | 10.5487
Львівська | Броди - м.Броди | 9070.6746 | 37.9771 | 10.5492
Львівська | Броди - села | 9069.8148 | 37.9735 | 10.5482
Львівська | Завидче | 9070.2208 | 37.9752 | 10.5487
Львівська | Корсів | 9070.2686 | 37.9754 | 10.5487
Львівська | Лопатин | 9069.9581 | 37.9741 | 10.5484
Начальник Волинського ЛВУМГ |  | Цьома Ю.О. |  |  | 2018-08-01
Підрозділу підприємства, якому підпорядкована лабораторія |  | прізвище |  | підпис | дата
Хімік ІІ кат. |  | Куровська Н.І. |  |  | 2018-08-01
Лабораторія, де здійснювалось вимірювання газу |  | прізвище |  | підпис | дата
Начальник дільниці ГВ і М |  | Гладчук А.З. |  |  | 2018-08-01
Підрозділу, відповідального за облік газу за маршрутом |  | прізвище |  | підпис | дата