## паспорт
АТ "Укртрансгаз" | [5 empty] | ПАСПОРТ ФІЗИКО-ХІМІЧНИХ ПОКАЗНИКІВ ПРИРОДНОГО ГАЗУ №251 | [18 empty] | Маршрут №251
Філія "УМГ "ЛЬВІВТРАНСГАЗ" | [5 empty] | переданого Волинським ЛВУМГ та прийнятого ПАТ "Львівгаз"
Кам`янка-Бузький п/м Волинського ЛВУМГ
Вимірювальна хіміко-аналітична лабораторія
по газопроводу "КЗУ"
Свідоцтво № РЛ 154/15 чинне до 14.12.2020 р. | [20 empty] | за період з 01.07.2018р. по 31.07.2018р.
Число місяця | Компонентний склад, % мол. | [11 empty] | Фізико-хімічні показники газу обчислені на основі компонентного складу, 101,325 кПа | [9 empty] | Температура точки роси вологи (Р = 3.92 МПа), °С | Температура точки роси вуглеводнів, °С | Масова концентрація сірководню, г/м3 | Масова концентрація меркаптанової сірки, г/м3 | Маса механічних домішок, г/м3
[13 empty] | Густина абсолютна, кг/м3,при 20 ºС, | Температура вимірювання/згоряння при 20/25°С
| метан, С1 | етан, С2 | пропан, С3 | ізо-бутан, і-С4 | н-бутан, н-С4 | нео-пентан, нео-С5 | ізо-пентан, і-С5 | н-пентан, н-С5 | гексани та вищі, С6+ | кисень, О2 | азот, N2 | діоксид вуглецю, CО2 |  | Теплота згоряння нижча |  |  | Теплота згоряння вища |  |  | Число Воббе вище
[14 empty] | ккал/м3 | МДж/м3 | кВт⋅год/м3 | ккал/м3 | МДж/м3 | кВт⋅год/м3 | ккал/м3 | МДж/м3 | кВт⋅год/м3
1 | [13 empty] | 8190.1931 | 34.2907 | 9.5252 | 9077.9594 | 38.0076 | 10.5577 | 11916.1891 | 49.8907 | 13.8585
2 | [13 empty] | 8190.1931 | 34.2907 | 9.5252 | 9077.9594 | 38.0076 | 10.5577 | 11916.1891 | 49.8907 | 13.8585
3 | [13 empty] | 8190.1931 | 34.2907 | 9.5252 | 9077.9594 | 38.0076 | 10.5577 | 11916.1891 | 49.8907 | 13.8585
4 | 96.0961 | 2.1406 | 0.6803 | 0.1096 | 0.1067 | 0.0015 | 0.0201 | 0.0141 | 0.0031 | 0.0054 | 0.6696 | 0.1529 | 0.6986 | 8186.2521 | 34.2742 | 9.5206 | 9073.7319 | 37.9899 | 10.5528 | 11913.944 | 49.8813 | 13.8559
5 | [13 empty] | 8186.2521 | 34.2742 | 9.5206 | 9073.7319 | 37.9899 | 10.5528 | 11913.944 | 49.8813 | 13.8559
6 | [13 empty] | 8186.2521 | 34.2742 | 9.5206 | 9073.7319 | 37.9899 | 10.5528 | 11913.944 | 49.8813 | 13.8559
7 | [13 empty] | 8186.2521 | 34.2742 | 9.5206 | 9073.7319 | 37.9899 | 10.5528 | 11913.944 | 49.8813 | 13.8559
8 | [13 empty] | 8186.2521 | 34.2742 | 9.5206 | 9073.7319 | 37.9899 | 10.5528 | 11913.944 | 49.8813 | 13.8559
9 | [13 empty] | 8186.2521 | 34.2742 | 9.5206 | 9073.7319 | 37.9899 | 10.5528 | 11913.944 | 49.8813 | 13.8559
10 | [13 empty] | 8186.2521 | 34.2742 | 9.5206 | 9073.7319 | 37.9899 | 10.5528 | 11913.944 | 49.8813 | 13.8559
11 | [13 empty] | 8186.2521 | 34.2742 | 9.5206 | 9073.7319 | 37.9899 | 10.5528 | 11913.944 | 49.8813 | 13.8559
12 | 89.7854 | 4.8861 | 1.2257 | 0.1335 | 0.2073 | 0.0035 | 0.0528 | 0.0415 | 0.0391 | 0.0057 | 1.6794 | 1.94 | 0.7518 | 8252.2214 | 34.5504 | 9.5973 | 9135.6885 | 38.2493 | 10.6248 | 11563.7242 | 48.415 | 13.4486 |  |  | <0,0001 | <0,0002 | 0
13 | [13 empty] | 8252.2214 | 34.5504 | 9.5973 | 9135.6885 | 38.2493 | 10.6248 | 11563.7242 | 48.415 | 13.4486
14 | [13 empty] | 8252.2214 | 34.5504 | 9.5973 | 9135.6885 | 38.2493 | 10.6248 | 11563.7242 | 48.415 | 13.4486
15 | [13 empty] | 8252.2214 | 34.5504 | 9.5973 | 9135.6885 | 38.2493 | 10.6248 | 11563.7242 | 48.415 | 13.4486
16 | [13 empty] | 8252.2214 | 34.5504 | 9.5973 | 9135.6885 | 38.2493 | 10.6248 | 11563.7242 | 48.415 | 13.4486
17 | [13 empty] | 8252.2214 | 34.5504 | 9.5973 | 9135.6885 | 38.2493 | 10.6248 | 11563.7242 | 48.415 | 13.4486
18 | [13 empty] | 8252.2214 | 34.5504 | 9.5973 | 9135.6885 | 38.2493 | 10.6248 | 11563.7242 | 48.415 | 13.4486
19 | 89.7722 | 4.9617 | 1.1762 | 0.1267 | 0.1942 | 0.0036 | 0.053 | 0.0436 | 0.058 | 0.0046 | 1.6481 | 1.9581 | 0.7519 | 8254.7054 | 34.5608 | 9.6002 | 9138.4113 | 38.2607 | 10.628 | 11565.8261 | 48.4238 | 13.4511
20 | [13 empty] | 8254.7054 | 34.5608 | 9.6002 | 9138.4113 | 38.2607 | 10.628 | 11565.8261 | 48.4238 | 13.4511
21 | [13 empty] | 8254.7054 | 34.5608 | 9.6002 | 9138.4113 | 38.2607 | 10.628 | 11565.8261 | 48.4238 | 13.4511
22 | [13 empty] | 8254.7054 | 34.5608 | 9.6002 | 9138.4113 | 38.2607 | 10.628 | 11565.8261 | 48.4238 | 13.4511
23 | [13 empty] | 8254.7054 | 34.5608 | 9.6002 | 9138.4113 | 38.2607 | 10.628 | 11565.8261 | 48.4238 | 13.4511
24 | 91.9084 | 3.9947 | 1.015 | 0.1223 | 0.1691 | 0.0028 | 0.0445 | 0.0353 | 0.0489 | 0.0039 | 1.325 | 1.3301 | 0.7342 | 8237.3652 | 34.4882 | 9.5801 | 9122.7908 | 38.1953 | 10.6098 | 11684.6042 | 48.9211 | 13.5892
25 | [13 empty] | 8237.3652 | 34.4882 | 9.5801 | 9122.7908 | 38.1953 | 10.6098 | 11684.6042 | 48.9211 | 13.5892
26 | [13 empty] | 8237.3652 | 34.4882 | 9.5801 | 9122.7908 | 38.1953 | 10.6098 | 11684.6042 | 48.9211 | 13.5892
27 | [13 empty] | 8237.3652 | 34.4882 | 9.5801 | 9122.7908 | 38.1953 | 10.6098 | 11684.6042 | 48.9211 | 13.5892
28 | [13 empty] | 8237.3652 | 34.4882 | 9.5801 | 9122.7908 | 38.1953 | 10.6098 | 11684.6042 | 48.9211 | 13.5892
29 | [13 empty] | 8237.3652 | 34.4882 | 9.5801 | 9122.7908 | 38.1953 | 10.6098 | 11684.6042 | 48.9211 | 13.5892
30 | [13 empty] | 8237.3652 | 34.4882 | 9.5801 | 9122.7908 | 38.1953 | 10.6098 | 11684.6042 | 48.9211 | 13.5892
31 | [13 empty] | 8237.3652 | 34.4882 | 9.5801 | 9122.7908 | 38.1953 | 10.6098 | 11684.6042 | 48.9211 | 13.5892
Рівень одоризації відповідає чинним нормативним документам | [13 empty] | 8223.0105 | 34.4281 | 9.5634 | 9108.6034 | 38.1359 | 10.5933
Середньозважене значення теплоти згоряння:
| Начальник Волинського ЛВУМГ | [8 empty] | Цьома Ю.О. | [10 empty] | 2018-08-01
|  | Підрозділу підприємства, якому підпорядкована лабораторія | [8 empty] | прізвище | [5 empty] | підпис |  |  |  | дата
| Хімік ІІ кат. | [8 empty] | Куровська Н.І. | [10 empty] | 2018-08-01
|  | Лабораторія, де здійснювалось вимірювання газу | [8 empty] | прізвище | [5 empty] | підпис |  |  |  | дата
| Начальник дільниці ГВ і М | [8 empty] | Гладчук А.З. | [10 empty] | 2018-08-01
|  | Підрозділу, відповідального за облік газу за маршрутом | [8 empty] | прізвище | [5 empty] | підпис |  |  |  | дата

## додаток
Додаток до Паспорту фізико-хімічних показників природного газу. Маршрут №251
Область | ГРС, прямий споживач | Cередньозважене значення вищої теплоти згоряння
|  | ккал/м³ | МДж/м³ | кВт*год./м³
Маршрут №251 |  | 9108.6034 | 38.1359 | 10.5933
Львівська | Бузьк (м.Бузьк) | 9105.9283 | 38.1247 | 10.5902
Львівська | Звижень | 9110.7052 | 38.1447 | 10.5958
Львівська | Золочів (м.Золочів) | 9109.3199 | 38.1389 | 10.5941
Львівська | Новоселище | 9109.6543 | 38.1403 | 10.5945
Львівська | Підкамінь | 9110.9679 | 38.1458 | 10.5961
Львівська | Почапи (Білий камінь) | 9110.944 | 38.1457 | 10.596
Львівська | Ремезівці | 9109.3438 | 38.139 | 10.5942
Львівська | Стрептів | 9113.237 | 38.1553 | 10.5987
Львівська | к-п "Україна" (Бортків) | 9112.0666 | 38.1504 | 10.5973
Тернопільська | Новоселище (Вовчківці) | 9109.3199 | 38.1389 | 10.5941
Начальник Волинського ЛВУМГ |  | Цьома Ю.О. |  |  | 2018-08-01
Підрозділу підприємства, якому підпорядкована лабораторія |  | прізвище |  | підпис | дата
Хімік ІІ кат. |  | Куровська Н.І. |  |  | 2018-08-01
Лабораторія, де здійснювалось вимірювання газу |  | прізвище |  | підпис | дата
Начальник дільниці ГВ і М |  | Гладчук А.З. |  |  | 2018-08-01
Підрозділу, відповідального за облік газу за маршрутом |  | прізвище |  | підпис | дата