## паспорт
АТ "Укртрансгаз" | [5 empty] | ПАСПОРТ ФІЗИКО-ХІМІЧНИХ ПОКАЗНИКІВ ПРИРОДНОГО ГАЗУ №252 | [18 empty] | Маршрут №252
Філія "УМГ "ЛЬВІВТРАНСГАЗ" | [5 empty] | переданого Волинським ЛВУМГ та прийнятого ПАТ "Львівгаз", ПАТ "ДТЕК Західенерго", ДП "Укравтогаз"
Кам`янка-Бузький п/м Волинського ЛВУМГ
Вимірювальна хіміко-аналітична лабораторія
по газопроводу "Дашава-Мінськ"
Свідоцтво № РЛ 154/15 чинне до 14.12.2020 р. | [20 empty] | за період з 01.07.2018р. по 31.07.2018р.
Число місяця | Компонентний склад, % мол. | [11 empty] | Фізико-хімічні показники газу обчислені на основі компонентного складу, 101,325 кПа | [9 empty] | Температура точки роси вологи (Р = 3.92 МПа), °С | Температура точки роси вуглеводнів, °С | Масова концентрація сірководню, г/м3 | Масова концентрація меркаптанової сірки, г/м3 | Маса механічних домішок, г/м3
[13 empty] | Густина абсолютна, кг/м3,при 20 ºС, | Температура вимірювання/згоряння при 20/25°С
| метан, С1 | етан, С2 | пропан, С3 | ізо-бутан, і-С4 | н-бутан, н-С4 | нео-пентан, нео-С5 | ізо-пентан, і-С5 | н-пентан, н-С5 | гексани та вищі, С6+ | кисень, О2 | азот, N2 | діоксид вуглецю, CО2 |  | Теплота згоряння нижча |  |  | Теплота згоряння вища |  |  | Число Воббе вище
[14 empty] | ккал/м3 | МДж/м3 | кВт⋅год/м3 | ккал/м3 | МДж/м3 | кВт⋅год/м3 | ккал/м3 | МДж/м3 | кВт⋅год/м3
1 | [13 empty] | 8201.9204 | 34.3398 | 9.5388 | 9090.666 | 38.0608 | 10.5724 | 11928.5375 | 49.9424 | 13.8729
2 | [13 empty] | 8201.9204 | 34.3398 | 9.5388 | 9090.666 | 38.0608 | 10.5724 | 11928.5375 | 49.9424 | 13.8729
3 | [13 empty] | 8201.9204 | 34.3398 | 9.5388 | 9090.666 | 38.0608 | 10.5724 | 11928.5375 | 49.9424 | 13.8729
4 | 96.0688 | 2.091 | 0.6693 | 0.1084 | 0.1076 | 0.0011 | 0.0229 | 0.016 | 0.0048 | 0.0054 | 0.7335 | 0.1712 | 0.6989 | 8176.6983 | 34.2342 | 9.5095 | 9063.2226 | 37.9459 | 10.5405 | 11898.013 | 49.8146 | 13.8374
5 | [13 empty] | 8176.6983 | 34.2342 | 9.5095 | 9063.2226 | 37.9459 | 10.5405 | 11898.013 | 49.8146 | 13.8374
6 | [13 empty] | 8176.6983 | 34.2342 | 9.5095 | 9063.2226 | 37.9459 | 10.5405 | 11898.013 | 49.8146 | 13.8374
7 | [13 empty] | 8176.6983 | 34.2342 | 9.5095 | 9063.2226 | 37.9459 | 10.5405 | 11898.013 | 49.8146 | 13.8374
8 | [13 empty] | 8176.6983 | 34.2342 | 9.5095 | 9063.2226 | 37.9459 | 10.5405 | 11898.013 | 49.8146 | 13.8374
9 | [13 empty] | 8176.6983 | 34.2342 | 9.5095 | 9063.2226 | 37.9459 | 10.5405 | 11898.013 | 49.8146 | 13.8374
10 | [13 empty] | 8176.6983 | 34.2342 | 9.5095 | 9063.2226 | 37.9459 | 10.5405 | 11898.013 | 49.8146 | 13.8374
11 | [13 empty] | 8176.6983 | 34.2342 | 9.5095 | 9063.2226 | 37.9459 | 10.5405 | 11898.013 | 49.8146 | 13.8374
12 | 95.6509 | 2.3473 | 0.7438 | 0.1158 | 0.1185 | 0.0013 | 0.0224 | 0.0161 | 0.0125 | 0.0044 | 0.7598 | 0.2072 | 0.7024 | 8202.8281 | 34.3436 | 9.5399 | 9091.0482 | 38.0624 | 10.5729 | 11904.9873 | 49.8438 | 13.8455
13 | [13 empty] | 8202.8281 | 34.3436 | 9.5399 | 9091.0482 | 38.0624 | 10.5729 | 11904.9873 | 49.8438 | 13.8455
14 | [13 empty] | 8202.8281 | 34.3436 | 9.5399 | 9091.0482 | 38.0624 | 10.5729 | 11904.9873 | 49.8438 | 13.8455
15 | [13 empty] | 8202.8281 | 34.3436 | 9.5399 | 9091.0482 | 38.0624 | 10.5729 | 11904.9873 | 49.8438 | 13.8455
16 | [13 empty] | 8202.8281 | 34.3436 | 9.5399 | 9091.0482 | 38.0624 | 10.5729 | 11904.9873 | 49.8438 | 13.8455
17 | [13 empty] | 8202.8281 | 34.3436 | 9.5399 | 9091.0482 | 38.0624 | 10.5729 | 11904.9873 | 49.8438 | 13.8455
18 | [13 empty] | 8202.8281 | 34.3436 | 9.5399 | 9091.0482 | 38.0624 | 10.5729 | 11904.9873 | 49.8438 | 13.8455
19 | 91.9855 | 3.9391 | 1.0355 | 0.1257 | 0.1745 | 0.0025 | 0.0433 | 0.0342 | 0.0393 | 0.0045 | 1.3908 | 1.2251 | 0.733 | 8237.5562 | 34.489 | 9.5803 | 9123.1013 | 38.1966 | 10.6102 | 11694.2774 | 48.9616 | 13.6004 |  |  | <0,0001 | <0,0002 | 0
20 | [13 empty] | 8237.5562 | 34.489 | 9.5803 | 9123.1013 | 38.1966 | 10.6102 | 11694.2774 | 48.9616 | 13.6004
21 | [13 empty] | 8237.5562 | 34.489 | 9.5803 | 9123.1013 | 38.1966 | 10.6102 | 11694.2774 | 48.9616 | 13.6004
22 | [13 empty] | 8237.5562 | 34.489 | 9.5803 | 9123.1013 | 38.1966 | 10.6102 | 11694.2774 | 48.9616 | 13.6004
23 | [13 empty] | 8237.5562 | 34.489 | 9.5803 | 9123.1013 | 38.1966 | 10.6102 | 11694.2774 | 48.9616 | 13.6004
24 | 96.4317 | 1.9132 | 0.607 | 0.0968 | 0.0932 | 0.0013 | 0.019 | 0.013 | 0.0109 | 0.0036 | 0.6451 | 0.1652 | 0.6962 | 8160.9345 | 34.1682 | 9.4912 | 9046.6467 | 37.8765 | 10.5213 | 11899.5416 | 49.821 | 13.8392
25 | [13 empty] | 8160.9345 | 34.1682 | 9.4912 | 9046.6467 | 37.8765 | 10.5213 | 11899.5416 | 49.821 | 13.8392
26 | [13 empty] | 8160.9345 | 34.1682 | 9.4912 | 9046.6467 | 37.8765 | 10.5213 | 11899.5416 | 49.821 | 13.8392
27 | [13 empty] | 8160.9345 | 34.1682 | 9.4912 | 9046.6467 | 37.8765 | 10.5213 | 11899.5416 | 49.821 | 13.8392
28 | [13 empty] | 8160.9345 | 34.1682 | 9.4912 | 9046.6467 | 37.8765 | 10.5213 | 11899.5416 | 49.821 | 13.8392
29 | [13 empty] | 8160.9345 | 34.1682 | 9.4912 | 9046.6467 | 37.8765 | 10.5213 | 11899.5416 | 49.821 | 13.8392
30 | [13 empty] | 8160.9345 | 34.1682 | 9.4912 | 9046.6467 | 37.8765 | 10.5213 | 11899.5416 | 49.821 | 13.8392
31 | [13 empty] | 8160.9345 | 34.1682 | 9.4912 | 9046.6467 | 37.8765 | 10.5213 | 11899.5416 | 49.821 | 13.8392
Рівень одоризації відповідає чинним нормативним документам | [13 empty] | 8190.0259 | 34.29 | 9.525 | 9077.0518 | 38.0038 | 10.5566
Середньозважене значення теплоти згоряння:
| Начальник Волинського ЛВУМГ | [8 empty] | Цьома Ю.О. | [10 empty] | 2018-08-01
|  | Підрозділу підприємства, якому підпорядкована лабораторія | [8 empty] | прізвище | [5 empty] | підпис |  |  |  | дата
| Хімік ІІ кат. | [8 empty] | Куровська Н.І. | [10 empty] | 2018-08-01
|  | Лабораторія, де здійснювалось вимірювання газу | [8 empty] | прізвище | [5 empty] | підпис |  |  |  | дата
| Начальник дільниці ГВ і М | [8 empty] | Гладчук А.З. | [10 empty] | 2018-08-01
|  | Підрозділу, відповідального за облік газу за маршрутом | [8 empty] | прізвище | [5 empty] | підпис |  |  |  | дата

## додаток
Додаток до Паспорту фізико-хімічних показників природного газу. Маршрут №252
Область | ГРС, прямий споживач | Cередньозважене значення вищої теплоти згоряння
|  | ккал/м³ | МДж/м³ | кВт*год./м³
Маршрут №252 |  | 9077.0518 | 38.0038 | 10.5566
Львівська | Добротвір (на Добротвірську ТЕС) | 9081.2077 | 38.0212 | 10.5614
Львівська | Добротвір (на с. Старий Добротвір) | 9077.3862 | 38.0052 | 10.557
Львівська | Корчин | 9077.9355 | 38.0075 | 10.5576
Львівська | Сокаль (м.Сокаль) | 9073.0392 | 37.987 | 10.5519
Львівська | Червоноград, звірогосподарство | 9072.8004 | 37.986 | 10.5517
Львівська | Червоноград, на АГНКС | 9071.5106 | 37.9806 | 10.5502
Начальник Волинського ЛВУМГ |  | Цьома Ю.О. |  |  | 2018-08-01
Підрозділу підприємства, якому підпорядкована лабораторія |  | прізвище |  | підпис | дата
Хімік ІІ кат. |  | Куровська Н.І. |  |  | 2018-08-01
Лабораторія, де здійснювалось вимірювання газу |  | прізвище |  | підпис | дата
Начальник дільниці ГВ і М |  | Гладчук А.З. |  |  | 2018-08-01
Підрозділу, відповідального за облік газу за маршрутом |  | прізвище |  | підпис | дата