## паспорт
АТ "Укртрансгаз" | [5 empty] | ПАСПОРТ ФІЗИКО-ХІМІЧНИХ ПОКАЗНИКІВ ПРИРОДНОГО ГАЗУ №253 | [18 empty] | Маршрут №253
Філія "УМГ "ЛЬВІВТРАНСГАЗ" | [5 empty] | переданого Волинським ЛВУМГ та прийнятого ПАТ "Львівгаз"
Кам`янка-Бузький п/м Волинського ЛВУМГ
Вимірювальна хіміко-аналітична лабораторія
по газопроводу "Дашава-Мінськ"
Свідоцтво № РЛ 154/15 чинне до 14.12.2020 р. | [20 empty] | за період з 01.07.2018р. по 31.07.2018р.
Число місяця | Компонентний склад, % мол. | [11 empty] | Фізико-хімічні показники газу обчислені на основі компонентного складу, 101,325 кПа | [9 empty] | Температура точки роси вологи (Р = 3.92 МПа), °С | Температура точки роси вуглеводнів, °С | Масова концентрація сірководню, г/м3 | Масова концентрація меркаптанової сірки, г/м3 | Маса механічних домішок, г/м3
[13 empty] | Густина абсолютна, кг/м3,при 20 ºС, | Температура вимірювання/згоряння при 20/25°С
| метан, С1 | етан, С2 | пропан, С3 | ізо-бутан, і-С4 | н-бутан, н-С4 | нео-пентан, нео-С5 | ізо-пентан, і-С5 | н-пентан, н-С5 | гексани та вищі, С6+ | кисень, О2 | азот, N2 | діоксид вуглецю, CО2 |  | Теплота згоряння нижча |  |  | Теплота згоряння вища |  |  | Число Воббе вище
[14 empty] | ккал/м3 | МДж/м3 | кВт⋅год/м3 | ккал/м3 | МДж/м3 | кВт⋅год/м3 | ккал/м3 | МДж/м3 | кВт⋅год/м3
1 | [13 empty] | 8199.5559 | 34.3299 | 9.5361 | 9088.1104 | 38.0501 | 10.5695 | 11926.9133 | 49.9356 | 13.871
2 | 96.0234 | 2.165 | 0.6931 | 0.1126 | 0.1105 | 0.0019 | 0.0229 | 0.0162 | 0.0039 | 0.005 | 0.6823 | 0.1632 | 0.6994 | 8190.3603 | 34.2914 | 9.5254 | 9078.055 | 38.008 | 10.5578 | 11913.2991 | 49.8786 | 13.8552
3 | [13 empty] | 8190.3603 | 34.2914 | 9.5254 | 9078.055 | 38.008 | 10.5578 | 11913.2991 | 49.8786 | 13.8552
4 | [13 empty] | 8190.3603 | 34.2914 | 9.5254 | 9078.055 | 38.008 | 10.5578 | 11913.2991 | 49.8786 | 13.8552
5 | [13 empty] | 8190.3603 | 34.2914 | 9.5254 | 9078.055 | 38.008 | 10.5578 | 11913.2991 | 49.8786 | 13.8552
6 | [13 empty] | 8190.3603 | 34.2914 | 9.5254 | 9078.055 | 38.008 | 10.5578 | 11913.2991 | 49.8786 | 13.8552
7 | [13 empty] | 8190.3603 | 34.2914 | 9.5254 | 9078.055 | 38.008 | 10.5578 | 11913.2991 | 49.8786 | 13.8552
8 | [13 empty] | 8190.3603 | 34.2914 | 9.5254 | 9078.055 | 38.008 | 10.5578 | 11913.2991 | 49.8786 | 13.8552
9 | 94.9212 | 2.6223 | 0.7989 | 0.1192 | 0.14 | 0.0031 | 0.0256 | 0.0193 | 0.0053 | 0.0047 | 1.1019 | 0.2385 | 0.7071 | 8201.4427 | 34.3378 | 9.5383 | 9088.3731 | 38.0512 | 10.5698 | 11861.4457 | 49.6615 | 13.7949
10 | [13 empty] | 8201.4427 | 34.3378 | 9.5383 | 9088.3731 | 38.0512 | 10.5698 | 11861.4457 | 49.6615 | 13.7949
11 | [13 empty] | 8201.4427 | 34.3378 | 9.5383 | 9088.3731 | 38.0512 | 10.5698 | 11861.4457 | 49.6615 | 13.7949
12 | [13 empty] | 8201.4427 | 34.3378 | 9.5383 | 9088.3731 | 38.0512 | 10.5698 | 11861.4457 | 49.6615 | 13.7949
13 | [13 empty] | 8201.4427 | 34.3378 | 9.5383 | 9088.3731 | 38.0512 | 10.5698 | 11861.4457 | 49.6615 | 13.7949
14 | [13 empty] | 8201.4427 | 34.3378 | 9.5383 | 9088.3731 | 38.0512 | 10.5698 | 11861.4457 | 49.6615 | 13.7949
15 | [13 empty] | 8201.4427 | 34.3378 | 9.5383 | 9088.3731 | 38.0512 | 10.5698 | 11861.4457 | 49.6615 | 13.7949
16 | [13 empty] | 8201.4427 | 34.3378 | 9.5383 | 9088.3731 | 38.0512 | 10.5698 | 11861.4457 | 49.6615 | 13.7949
17 | [13 empty] | 8201.4427 | 34.3378 | 9.5383 | 9088.3731 | 38.0512 | 10.5698 | 11861.4457 | 49.6615 | 13.7949
18 | [13 empty] | 8201.4427 | 34.3378 | 9.5383 | 9088.3731 | 38.0512 | 10.5698 | 11861.4457 | 49.6615 | 13.7949
19 | 96.2196 | 2.0534 | 0.6581 | 0.1058 | 0.1023 | 0.0012 | 0.0202 | 0.0143 | 0.0128 | 0.0038 | 0.6414 | 0.1671 | 0.698 | 8180.7109 | 34.251 | 9.5142 | 9067.8562 | 37.9653 | 10.5459 | 11911.5078 | 49.8711 | 13.8531 |  |  | <0,0001 | <0,0002 | 0
20 | [13 empty] | 8180.7109 | 34.251 | 9.5142 | 9067.8562 | 37.9653 | 10.5459 | 11911.5078 | 49.8711 | 13.8531
21 | [13 empty] | 8180.7109 | 34.251 | 9.5142 | 9067.8562 | 37.9653 | 10.5459 | 11911.5078 | 49.8711 | 13.8531
22 | [13 empty] | 8180.7109 | 34.251 | 9.5142 | 9067.8562 | 37.9653 | 10.5459 | 11911.5078 | 49.8711 | 13.8531
23 | 96.4336 | 1.9075 | 0.6053 | 0.0968 | 0.0935 | 0.0012 | 0.0191 | 0.0134 | 0.0111 | 0.0035 | 0.6506 | 0.1644 | 0.6961 | 8160.2179 | 34.1652 | 9.4903 | 9045.8824 | 37.8733 | 10.5204 | 11898.634 | 49.8172 | 13.8381
24 | [13 empty] | 8160.2179 | 34.1652 | 9.4903 | 9045.8824 | 37.8733 | 10.5204 | 11898.634 | 49.8172 | 13.8381
25 | [13 empty] | 8160.2179 | 34.1652 | 9.4903 | 9045.8824 | 37.8733 | 10.5204 | 11898.634 | 49.8172 | 13.8381
26 | [13 empty] | 8160.2179 | 34.1652 | 9.4903 | 9045.8824 | 37.8733 | 10.5204 | 11898.634 | 49.8172 | 13.8381
27 | [13 empty] | 8160.2179 | 34.1652 | 9.4903 | 9045.8824 | 37.8733 | 10.5204 | 11898.634 | 49.8172 | 13.8381
28 | [13 empty] | 8160.2179 | 34.1652 | 9.4903 | 9045.8824 | 37.8733 | 10.5204 | 11898.634 | 49.8172 | 13.8381
29 | [13 empty] | 8160.2179 | 34.1652 | 9.4903 | 9045.8824 | 37.8733 | 10.5204 | 11898.634 | 49.8172 | 13.8381
30 | 96.5064 | 1.8308 | 0.577 | 0.0917 | 0.0899 | 0.0011 | 0.018 | 0.0127 | 0.0106 | 0.0037 | 0.6895 | 0.1686 | 0.6954 | 8146.2455 | 34.1067 | 9.4741 | 9030.7635 | 37.81 | 10.5028 | 11885.1869 | 49.7609 | 13.8225
31 | [13 empty] | 8146.2455 | 34.1067 | 9.4741 | 9030.7635 | 37.81 | 10.5028 | 11885.1869 | 49.7609 | 13.8225
Рівень одоризації відповідає чинним нормативним документам | [13 empty] | 8181.4991 | 34.2543 | 9.5151 | 9068.1906 | 37.9667 | 10.5463
Середньозважене значення теплоти згоряння:
| Начальник Волинського ЛВУМГ | [8 empty] | Цьома Ю.О. | [10 empty] | 2018-08-01
|  | Підрозділу підприємства, якому підпорядкована лабораторія | [8 empty] | прізвище | [5 empty] | підпис |  |  |  | дата
| Хімік ІІ кат. | [8 empty] | Куровська Н.І. | [10 empty] | 2018-08-01
|  | Лабораторія, де здійснювалось вимірювання газу | [8 empty] | прізвище | [5 empty] | підпис |  |  |  | дата
| Начальник дільниці ГВ і М | [8 empty] | Гладчук А.З. | [10 empty] | 2018-08-01
|  | Підрозділу, відповідального за облік газу за маршрутом | [8 empty] | прізвище | [5 empty] | підпис |  |  |  | дата

## додаток
Додаток до Паспорту фізико-хімічних показників природного газу. Маршрут №253
Область | ГРС, прямий споживач | Cередньозважене значення вищої теплоти згоряння
|  | ккал/м³ | МДж/м³ | кВт*год./м³
Маршрут №253 |  | 9068.1906 | 37.9667 | 10.5463
Львівська | Кам`янка-Бузька | 9068.1906 | 37.9667 | 10.5463
Начальник Волинського ЛВУМГ |  | Цьома Ю.О. |  |  | 2018-08-01
Підрозділу підприємства, якому підпорядкована лабораторія |  | прізвище |  | підпис | дата
Хімік ІІ кат. |  | Куровська Н.І. |  |  | 2018-08-01
Лабораторія, де здійснювалось вимірювання газу |  | прізвище |  | підпис | дата
Начальник дільниці ГВ і М |  | Гладчук А.З. |  |  | 2018-08-01
Підрозділу, відповідального за облік газу за маршрутом |  | прізвище |  | підпис | дата