## паспорт
АТ "Укртрансгаз" | [5 empty] | ПАСПОРТ ФІЗИКО-ХІМІЧНИХ ПОКАЗНИКІВ ПРИРОДНОГО ГАЗУ №254 | [18 empty] | Маршрут №254
Філія "УМГ "ЛЬВІВТРАНСГАЗ" | [5 empty] | переданого Волинським ЛВУМГ та прийнятого ПАТ "Львівгаз"
Кам`янка-Бузький п/м Волинського ЛВУМГ
Вимірювальна хіміко-аналітична лабораторія
по газопроводу "Дашава-Мінськ"
Свідоцтво № РЛ 154/15 чинне до 14.12.2020 р. | [20 empty] | за період з 01.07.2018р. по 31.07.2018р.
Число місяця | Компонентний склад, % мол. | [11 empty] | Фізико-хімічні показники газу обчислені на основі компонентного складу, 101,325 кПа | [9 empty] | Температура точки роси вологи (Р = 3.92 МПа), °С | Температура точки роси вуглеводнів, °С | Масова концентрація сірководню, г/м3 | Масова концентрація меркаптанової сірки, г/м3 | Маса механічних домішок, г/м3
[13 empty] | Густина абсолютна, кг/м3,при 20 ºС, | Температура вимірювання/згоряння при 20/25°С
| метан, С1 | етан, С2 | пропан, С3 | ізо-бутан, і-С4 | н-бутан, н-С4 | нео-пентан, нео-С5 | ізо-пентан, і-С5 | н-пентан, н-С5 | гексани та вищі, С6+ | кисень, О2 | азот, N2 | діоксид вуглецю, CО2 |  | Теплота згоряння нижча |  |  | Теплота згоряння вища |  |  | Число Воббе вище
[14 empty] | ккал/м3 | МДж/м3 | кВт⋅год/м3 | ккал/м3 | МДж/м3 | кВт⋅год/м3 | ккал/м3 | МДж/м3 | кВт⋅год/м3
1 | [13 empty] | 8198.6482 | 34.3261 | 9.535 | 9087.1072 | 38.0459 | 10.5683 | 11925.1936 | 49.9284 | 13.869
2 | [13 empty] | 8198.6482 | 34.3261 | 9.535 | 9087.1072 | 38.0459 | 10.5683 | 11925.1936 | 49.9284 | 13.869
3 | [13 empty] | 8198.6482 | 34.3261 | 9.535 | 9087.1072 | 38.0459 | 10.5683 | 11925.1936 | 49.9284 | 13.869
4 | 96.0351 | 2.1451 | 0.6868 | 0.1112 | 0.1097 | 0.004 | 0.0242 | 0.0177 | 0.0054 | 0.0048 | 0.6903 | 0.1657 | 0.6994 | 8188.7361 | 34.2846 | 9.5235 | 9076.2875 | 38.0006 | 10.5557 | 11911.054 | 49.8692 | 13.8526
5 | [13 empty] | 8188.7361 | 34.2846 | 9.5235 | 9076.2875 | 38.0006 | 10.5557 | 11911.054 | 49.8692 | 13.8526
6 | [13 empty] | 8188.7361 | 34.2846 | 9.5235 | 9076.2875 | 38.0006 | 10.5557 | 11911.054 | 49.8692 | 13.8526
7 | [13 empty] | 8188.7361 | 34.2846 | 9.5235 | 9076.2875 | 38.0006 | 10.5557 | 11911.054 | 49.8692 | 13.8526
8 | [13 empty] | 8188.7361 | 34.2846 | 9.5235 | 9076.2875 | 38.0006 | 10.5557 | 11911.054 | 49.8692 | 13.8526
9 | 94.8312 | 2.6624 | 0.8106 | 0.1201 | 0.1424 | 0.0022 | 0.0243 | 0.0187 | 0.005 | 0.0051 | 1.1302 | 0.2478 | 0.7077 | 8202.1593 | 34.3408 | 9.5391 | 9089.0419 | 38.054 | 10.5706 | 11857.242 | 49.6439 | 13.79
10 | [13 empty] | 8202.1593 | 34.3408 | 9.5391 | 9089.0419 | 38.054 | 10.5706 | 11857.242 | 49.6439 | 13.79
11 | [13 empty] | 8202.1593 | 34.3408 | 9.5391 | 9089.0419 | 38.054 | 10.5706 | 11857.242 | 49.6439 | 13.79
12 | [13 empty] | 8202.1593 | 34.3408 | 9.5391 | 9089.0419 | 38.054 | 10.5706 | 11857.242 | 49.6439 | 13.79
13 | [13 empty] | 8202.1593 | 34.3408 | 9.5391 | 9089.0419 | 38.054 | 10.5706 | 11857.242 | 49.6439 | 13.79
14 | [13 empty] | 8202.1593 | 34.3408 | 9.5391 | 9089.0419 | 38.054 | 10.5706 | 11857.242 | 49.6439 | 13.79
15 | [13 empty] | 8202.1593 | 34.3408 | 9.5391 | 9089.0419 | 38.054 | 10.5706 | 11857.242 | 49.6439 | 13.79
16 | [13 empty] | 8202.1593 | 34.3408 | 9.5391 | 9089.0419 | 38.054 | 10.5706 | 11857.242 | 49.6439 | 13.79
17 | [13 empty] | 8202.1593 | 34.3408 | 9.5391 | 9089.0419 | 38.054 | 10.5706 | 11857.242 | 49.6439 | 13.79
18 | [13 empty] | 8202.1593 | 34.3408 | 9.5391 | 9089.0419 | 38.054 | 10.5706 | 11857.242 | 49.6439 | 13.79
19 | 96.1948 | 2.072 | 0.6648 | 0.1068 | 0.1032 | 0.0013 | 0.02 | 0.0138 | 0.0126 | 0.004 | 0.6367 | 0.17 | 0.6982 | 8182.98 | 34.2605 | 9.5168 | 9070.2925 | 37.9755 | 10.5488 | 11912.8931 | 49.8769 | 13.8547 |  |  | <0,0001 | <0,0002 | 0
20 | [13 empty] | 8182.98 | 34.2605 | 9.5168 | 9070.2925 | 37.9755 | 10.5488 | 11912.8931 | 49.8769 | 13.8547
21 | [13 empty] | 8182.98 | 34.2605 | 9.5168 | 9070.2925 | 37.9755 | 10.5488 | 11912.8931 | 49.8769 | 13.8547
22 | [13 empty] | 8182.98 | 34.2605 | 9.5168 | 9070.2925 | 37.9755 | 10.5488 | 11912.8931 | 49.8769 | 13.8547
23 | 96.4267 | 1.9062 | 0.6051 | 0.0968 | 0.0936 | 0.0012 | 0.0191 | 0.0132 | 0.011 | 0.0045 | 0.6571 | 0.1655 | 0.6962 | 8159.3581 | 34.1616 | 9.4893 | 9044.9509 | 37.8694 | 10.5193 | 11897.1054 | 49.8108 | 13.8363
24 | [13 empty] | 8159.3581 | 34.1616 | 9.4893 | 9044.9509 | 37.8694 | 10.5193 | 11897.1054 | 49.8108 | 13.8363
25 | [13 empty] | 8159.3581 | 34.1616 | 9.4893 | 9044.9509 | 37.8694 | 10.5193 | 11897.1054 | 49.8108 | 13.8363
26 | [13 empty] | 8159.3581 | 34.1616 | 9.4893 | 9044.9509 | 37.8694 | 10.5193 | 11897.1054 | 49.8108 | 13.8363
27 | [13 empty] | 8159.3581 | 34.1616 | 9.4893 | 9044.9509 | 37.8694 | 10.5193 | 11897.1054 | 49.8108 | 13.8363
28 | [13 empty] | 8159.3581 | 34.1616 | 9.4893 | 9044.9509 | 37.8694 | 10.5193 | 11897.1054 | 49.8108 | 13.8363
29 | [13 empty] | 8159.3581 | 34.1616 | 9.4893 | 9044.9509 | 37.8694 | 10.5193 | 11897.1054 | 49.8108 | 13.8363
30 | [13 empty] | 8159.3581 | 34.1616 | 9.4893 | 9044.9509 | 37.8694 | 10.5193 | 11897.1054 | 49.8108 | 13.8363
31 | [13 empty] | 8159.3581 | 34.1616 | 9.4893 | 9044.9509 | 37.8694 | 10.5193 | 11897.1054 | 49.8108 | 13.8363
Рівень одоризації відповідає чинним нормативним документам | [13 empty] | 8184.8668 | 34.2684 | 9.519 | 9071.7256 | 37.9815 | 10.5504
Середньозважене значення теплоти згоряння:
| Начальник Волинського ЛВУМГ | [8 empty] | Цьома Ю.О. | [10 empty] | 2018-08-01
|  | Підрозділу підприємства, якому підпорядкована лабораторія | [8 empty] | прізвище | [5 empty] | підпис |  |  |  | дата
| Хімік ІІ кат. | [8 empty] | Куровська Н.І. | [10 empty] | 2018-08-01
|  | Лабораторія, де здійснювалось вимірювання газу | [8 empty] | прізвище | [5 empty] | підпис |  |  |  | дата
| Начальник дільниці ГВ і М | [8 empty] | Гладчук А.З. | [10 empty] | 2018-08-01
|  | Підрозділу, відповідального за облік газу за маршрутом | [8 empty] | прізвище | [5 empty] | підпис |  |  |  | дата

## додаток
Додаток до Паспорту фізико-хімічних показників природного газу. Маршрут №254
Область | ГРС, прямий споживач | Cередньозважене значення вищої теплоти згоряння
|  | ккал/м³ | МДж/м³ | кВт*год./м³
Маршрут №254 |  | 9071.7256 | 37.9815 | 10.5504
Львівська | Блищиводи (Жовква) | 9071.5822 | 37.9809 | 10.5503
Львівська | Воля Жовтанецька | 9072.1077 | 37.9831 | 10.5509
Львівська | Добросин (с.Добросин) | 9071.8927 | 37.9822 | 10.5506
Львівська | Колодне | 9071.8927 | 37.9822 | 10.5506
Львівська | Новий Став | 9072.2749 | 37.9838 | 10.5511
Начальник Волинського ЛВУМГ |  | Цьома Ю.О. |  |  | 2018-08-01
Підрозділу підприємства, якому підпорядкована лабораторія |  | прізвище |  | підпис | дата
Хімік ІІ кат. |  | Куровська Н.І. |  |  | 2018-08-01
Лабораторія, де здійснювалось вимірювання газу |  | прізвище |  | підпис | дата
Начальник дільниці ГВ і М |  | Гладчук А.З. |  |  | 2018-08-01
Підрозділу, відповідального за облік газу за маршрутом |  | прізвище |  | підпис | дата