## паспорт
АТ "Укртрансгаз" | [5 empty] | ПАСПОРТ ФІЗИКО-ХІМІЧНИХ ПОКАЗНИКІВ ПРИРОДНОГО ГАЗУ №260 | [18 empty] | Маршрут №260
Філія "УМГ "ЛЬВІВТРАНСГАЗ" | [5 empty] | переданого Стрийським ВУПЗГ та прийнятого ПАТ "Львівгаз"
Угерське ВВР і СП
Вимірювальна хіміко-аналітична лабораторія
по газопроводу "ДКС Угерсько - ГЗП Угерсько"
Свідоцтво № РЛ 182/18 чинне до 30.01.2023 р. | [20 empty] | за період з 01.07.2018р. по 31.07.2018р.
Число місяця | Компонентний склад, % мол. | [11 empty] | Фізико-хімічні показники газу обчислені на основі компонентного складу, 101,325 кПа | [9 empty] | Температура точки роси вологи (Р = 3.92 МПа), °С | Температура точки роси вуглеводнів, °С | Масова концентрація сірководню, г/м3 | Масова концентрація меркаптанової сірки, г/м3 | Маса механічних домішок, г/м3
[13 empty] | Густина абсолютна, кг/м3,при 20 ºС, | Температура вимірювання/згоряння при 20/25°С
| метан, С1 | етан, С2 | пропан, С3 | ізо-бутан, і-С4 | н-бутан, н-С4 | нео-пентан, нео-С5 | ізо-пентан, і-С5 | н-пентан, н-С5 | гексани та вищі, С6+ | кисень, О2 | азот, N2 | діоксид вуглецю, CО2 |  | Теплота згоряння нижча |  |  | Теплота згоряння вища |  |  | Число Воббе вище
[14 empty] | ккал/м3 | МДж/м3 | кВт⋅год/м3 | ккал/м3 | МДж/м3 | кВт⋅год/м3 | ккал/м3 | МДж/м3 | кВт⋅год/м3
1 | [13 empty] | 8190.0259 | 34.29 | 9.525 | 9080.9211 | 38.02 | 10.5611 | 11827.649 | 49.52 | 13.7556
2 | 95.4641 | 2.3153 | 0.5319 | 0.0938 | 0.1284 | 0.0023 | 0.0462 | 0.0374 | 0.0526 | 0.0076 | 0.7547 | 0.5657 | 0.7059 | 8168.5298 | 34.2 | 9.5 | 9057.0365 | 37.92 | 10.5333 | 11830.0374 | 49.53 | 13.7583 |  |  | <0.0001 | <0.0002 | не вияв.
3 | [13 empty] | 8168.5298 | 34.2 | 9.5 | 9057.0365 | 37.92 | 10.5333 | 11830.0374 | 49.53 | 13.7583 | 26 | 15.5
4 | [13 empty] | 8168.5298 | 34.2 | 9.5 | 9057.0365 | 37.92 | 10.5333 | 11830.0374 | 49.53 | 13.7583
5 | [13 empty] | 8168.5298 | 34.2 | 9.5 | 9057.0365 | 37.92 | 10.5333 | 11830.0374 | 49.53 | 13.7583
6 | [13 empty] | 8168.5298 | 34.2 | 9.5 | 9057.0365 | 37.92 | 10.5333 | 11830.0374 | 49.53 | 13.7583
7 | [13 empty] | 8168.5298 | 34.2 | 9.5 | 9057.0365 | 37.92 | 10.5333 | 11830.0374 | 49.53 | 13.7583
8 | [13 empty] | 8168.5298 | 34.2 | 9.5 | 9057.0365 | 37.92 | 10.5333 | 11830.0374 | 49.53 | 13.7583
9 | 95.6911 | 2.23 | 0.4783 | 0.0886 | 0.1143 | 0.003 | 0.0411 | 0.0328 | 0.0572 | 0.009 | 0.7354 | 0.5192 | 0.7037 | 8156.5875 | 34.15 | 9.4861 | 9045.0942 | 37.87 | 10.5194 | 11832.4259 | 49.54 | 13.7611
10 | [13 empty] | 8156.5875 | 34.15 | 9.4861 | 9045.0942 | 37.87 | 10.5194 | 11832.4259 | 49.54 | 13.7611 | 20.4 | 15
11 | [13 empty] | 8156.5875 | 34.15 | 9.4861 | 9045.0942 | 37.87 | 10.5194 | 11832.4259 | 49.54 | 13.7611
12 | [13 empty] | 8156.5875 | 34.15 | 9.4861 | 9045.0942 | 37.87 | 10.5194 | 11832.4259 | 49.54 | 13.7611
13 | [13 empty] | 8156.5875 | 34.15 | 9.4861 | 9045.0942 | 37.87 | 10.5194 | 11832.4259 | 49.54 | 13.7611
14 | [13 empty] | 8156.5875 | 34.15 | 9.4861 | 9045.0942 | 37.87 | 10.5194 | 11832.4259 | 49.54 | 13.7611
15 | [13 empty] | 8156.5875 | 34.15 | 9.4861 | 9045.0942 | 37.87 | 10.5194 | 11832.4259 | 49.54 | 13.7611
16 | 95.8575 | 2.1567 | 0.4714 | 0.0899 | 0.1122 | 0.0012 | 0.0394 | 0.0329 | 0.0767 | 0.0052 | 0.7063 | 0.4506 | 0.7027 | 8164.6127 | 34.1836 | 9.4954 | 9053.6449 | 37.9058 | 10.5294 | 11852.8711 | 49.6256 | 13.7849
17 | [13 empty] | 8164.6127 | 34.1836 | 9.4954 | 9053.6449 | 37.9058 | 10.5294 | 11852.8711 | 49.6256 | 13.7849
18 | [13 empty] | 8164.6127 | 34.1836 | 9.4954 | 9053.6449 | 37.9058 | 10.5294 | 11852.8711 | 49.6256 | 13.7849 | 21.4 | 12.6
19 | [13 empty] | 8164.6127 | 34.1836 | 9.4954 | 9053.6449 | 37.9058 | 10.5294 | 11852.8711 | 49.6256 | 13.7849
20 | [13 empty] | 8164.6127 | 34.1836 | 9.4954 | 9053.6449 | 37.9058 | 10.5294 | 11852.8711 | 49.6256 | 13.7849
21 | [13 empty] | 8164.6127 | 34.1836 | 9.4954 | 9053.6449 | 37.9058 | 10.5294 | 11852.8711 | 49.6256 | 13.7849
22 | [13 empty] | 8164.6127 | 34.1836 | 9.4954 | 9053.6449 | 37.9058 | 10.5294 | 11852.8711 | 49.6256 | 13.7849
23 | [13 empty] | 8164.6127 | 34.1836 | 9.4954 | 9053.6449 | 37.9058 | 10.5294 | 11852.8711 | 49.6256 | 13.7849
24 | 96.0296 | 2.1214 | 0.4766 | 0.0883 | 0.1035 | 0.0011 | 0.0355 | 0.0269 | 0.0624 | 0.0057 | 0.6701 | 0.3789 | 0.7007 | 8161.3644 | 34.17 | 9.4917 | 9047.4827 | 37.88 | 10.5222 | 11861.0874 | 49.66 | 13.7944
25 | [13 empty] | 8161.3644 | 34.17 | 9.4917 | 9047.4827 | 37.88 | 10.5222 | 11861.0874 | 49.66 | 13.7944 | 24.9 | 13.8
26 | [13 empty] | 8161.3644 | 34.17 | 9.4917 | 9047.4827 | 37.88 | 10.5222 | 11861.0874 | 49.66 | 13.7944
27 | [13 empty] | 8161.3644 | 34.17 | 9.4917 | 9047.4827 | 37.88 | 10.5222 | 11861.0874 | 49.66 | 13.7944
28 | [13 empty] | 8161.3644 | 34.17 | 9.4917 | 9047.4827 | 37.88 | 10.5222 | 11861.0874 | 49.66 | 13.7944
29 | [13 empty] | 8161.3644 | 34.17 | 9.4917 | 9047.4827 | 37.88 | 10.5222 | 11861.0874 | 49.66 | 13.7944
30 | 96.0005 | 2.1093 | 0.4796 | 0.0879 | 0.1013 | 0.003 | 0.0334 | 0.0259 | 0.0521 | 0.0077 | 0.698 | 0.4013 | 0.7007 | 8154.199 | 34.14 | 9.4833 | 9042.7058 | 37.86 | 10.5167 | 11856.3105 | 49.64 | 13.7889
31 | [13 empty] | 8154.199 | 34.14 | 9.4833 | 9042.7058 | 37.86 | 10.5167 | 11856.3105 | 49.64 | 13.7889
Рівень одоризації відповідає чинним нормативним документам | [13 empty] | 8163.5379 | 34.1791 | 9.4942 | 9051.8058 | 37.8981 | 10.5273
Середньозважене значення теплоти згоряння:
| Керівник Угерського ВВР і СП | [8 empty] | Павлів В.І. | [10 empty] | 2018-08-01
|  | Підрозділу підприємства, якому підпорядкована лабораторія | [8 empty] | прізвище | [5 empty] | підпис |  |  |  | дата
| Завідувач ВХАЛ | [8 empty] | Садовська А.Я. | [10 empty] | 2018-08-01
|  | Лабораторія, де здійснювалось вимірювання газу | [8 empty] | прізвище | [5 empty] | підпис |  |  |  | дата
| Начальник служби ГВ і М | [8 empty] | Дурда А.Я. | [10 empty] | 2018-08-01
|  | Підрозділу, відповідального за облік газу за маршрутом | [8 empty] | прізвище | [5 empty] | підпис |  |  |  | дата

## додаток
Додаток до Паспорту фізико-хімічних показників природного газу. Маршрут №260
Область | ГРС, прямий споживач | Cередньозважене значення вищої теплоти згоряння
|  | ккал/м³ | МДж/м³ | кВт*год./м³
Маршрут №260 |  | 9051.8058 | 37.8981 | 10.5273
Львівська | Вівня | 9051.8058 | 37.8981 | 10.5273
Керівник Угерського ВВР і СП |  | Павлів В.І. |  |  | .08.2018
Підрозділу підприємства, якому підпорядкована лабораторія |  | прізвище |  | підпис | дата
Завідувач ВХАЛ |  | Садовська А.Я. |  |  | .08.2018
Лабораторія, де здійснювалось вимірювання газу |  | прізвище |  | підпис | дата
Начальник служби ГВ і М |  | Дурда А.Я. |  |  | .08.2018
Підрозділу, відповідального за облік газу за маршрутом |  | прізвище |  | підпис | дата