## паспорт
АТ "Укртрансгаз" | [5 empty] | ПАСПОРТ ФІЗИКО-ХІМІЧНИХ ПОКАЗНИКІВ ПРИРОДНОГО ГАЗУ №261 | [18 empty] | Маршрут №261
Філія "УМГ "ЛЬВІВТРАНСГАЗ" | [5 empty] | переданого Стрийським ВУПЗГ та прийнятого ПАТ "Львівгаз"
Угерське ВВР і СП
Вимірювальна хіміко-аналітична лабораторія
по газопроводу "Іваники-Пукеничі" (Ду 500)
Свідоцтво № РЛ 182/18 чинне до 30.01.2023 р. | [20 empty] | за період з 01.07.2018р. по 31.07.2018р.
Число місяця | Компонентний склад, % мол. | [11 empty] | Фізико-хімічні показники газу обчислені на основі компонентного складу, 101,325 кПа | [9 empty] | Температура точки роси вологи (Р = 3.92 МПа), °С | Температура точки роси вуглеводнів, °С | Масова концентрація сірководню, г/м3 | Масова концентрація меркаптанової сірки, г/м3 | Маса механічних домішок, г/м3
[13 empty] | Густина абсолютна, кг/м3,при 20 ºС, | Температура вимірювання/згоряння при 20/25°С
| метан, С1 | етан, С2 | пропан, С3 | ізо-бутан, і-С4 | н-бутан, н-С4 | нео-пентан, нео-С5 | ізо-пентан, і-С5 | н-пентан, н-С5 | гексани та вищі, С6+ | кисень, О2 | азот, N2 | діоксид вуглецю, CО2 |  | Теплота згоряння нижча |  |  | Теплота згоряння вища |  |  | Число Воббе вище
[14 empty] | ккал/м3 | МДж/м3 | кВт⋅год/м3 | ккал/м3 | МДж/м3 | кВт⋅год/м3 | ккал/м3 | МДж/м3 | кВт⋅год/м3
1 | [13 empty] | 8242.572 | 34.51 | 9.5861 | 9135.8557 | 38.25 | 10.625 | 11920.7989 | 49.91 | 13.8639
2 | [13 empty] | 8242.572 | 34.51 | 9.5861 | 9135.8557 | 38.25 | 10.625 | 11920.7989 | 49.91 | 13.8639
3 | [13 empty] | 8242.572 | 34.51 | 9.5861 | 9135.8557 | 38.25 | 10.625 | 11920.7989 | 49.91 | 13.8639
4 | 96.1321 | 1.1771 | 0.7278 | 0.1807 | 0.2456 | 0.0028 | 0.1165 | 0.0915 | 0.1906 | 0.0086 | 1.0453 | 0.0814 | 0.7079 | 8247.3489 | 34.53 | 9.5917 | 9143.0211 | 38.28 | 10.6333 | 11925.5758 | 49.93 | 13.8694 | 28.7 | 10.8
5 | [13 empty] | 8247.3489 | 34.53 | 9.5917 | 9143.0211 | 38.28 | 10.6333 | 11925.5758 | 49.93 | 13.8694 |  |  | <0.0001 | <0.0002 | не вияв.
6 | [13 empty] | 8247.3489 | 34.53 | 9.5917 | 9143.0211 | 38.28 | 10.6333 | 11925.5758 | 49.93 | 13.8694
7 | [13 empty] | 8247.3489 | 34.53 | 9.5917 | 9143.0211 | 38.28 | 10.6333 | 11925.5758 | 49.93 | 13.8694
8 | [13 empty] | 8247.3489 | 34.53 | 9.5917 | 9143.0211 | 38.28 | 10.6333 | 11925.5758 | 49.93 | 13.8694
9 | [13 empty] | 8247.3489 | 34.53 | 9.5917 | 9143.0211 | 38.28 | 10.6333 | 11925.5758 | 49.93 | 13.8694
10 | [13 empty] | 8247.3489 | 34.53 | 9.5917 | 9143.0211 | 38.28 | 10.6333 | 11925.5758 | 49.93 | 13.8694
11 | 96.0997 | 1.2045 | 0.7394 | 0.1815 | 0.2564 | 0.0022 | 0.1102 | 0.0854 | 0.1696 | 0.01 | 1.0509 | 0.0902 | 0.7076 | 8241.9032 | 34.5072 | 9.5853 | 9136.5722 | 38.253 | 10.6258 | 11920.0346 | 49.9068 | 13.863 | 4.4 | -8.4
12 | [13 empty] | 8241.9032 | 34.5072 | 9.5853 | 9136.5722 | 38.253 | 10.6258 | 11920.0346 | 49.9068 | 13.863
13 | [13 empty] | 8241.9032 | 34.5072 | 9.5853 | 9136.5722 | 38.253 | 10.6258 | 11920.0346 | 49.9068 | 13.863
14 | [13 empty] | 8241.9032 | 34.5072 | 9.5853 | 9136.5722 | 38.253 | 10.6258 | 11920.0346 | 49.9068 | 13.863
15 | [13 empty] | 8241.9032 | 34.5072 | 9.5853 | 9136.5722 | 38.253 | 10.6258 | 11920.0346 | 49.9068 | 13.863
16 | [13 empty] | 8241.9032 | 34.5072 | 9.5853 | 9136.5722 | 38.253 | 10.6258 | 11920.0346 | 49.9068 | 13.863
17 | [13 empty] | 8241.9032 | 34.5072 | 9.5853 | 9136.5722 | 38.253 | 10.6258 | 11920.0346 | 49.9068 | 13.863 | 21.2 | 3.9
18 | 96.2323 | 1.1608 | 0.7063 | 0.1654 | 0.2249 | 0.0023 | 0.1075 | 0.0872 | 0.1973 | 0.0061 | 1.0307 | 0.0792 | 0.7067 | 8237.7951 | 34.49 | 9.5806 | 9131.0788 | 38.23 | 10.6194 | 11920.7989 | 49.91 | 13.8639
19 | [13 empty] | 8237.7951 | 34.49 | 9.5806 | 9131.0788 | 38.23 | 10.6194 | 11920.7989 | 49.91 | 13.8639
20 | [13 empty] | 8237.7951 | 34.49 | 9.5806 | 9131.0788 | 38.23 | 10.6194 | 11920.7989 | 49.91 | 13.8639
21 | [13 empty] | 8237.7951 | 34.49 | 9.5806 | 9131.0788 | 38.23 | 10.6194 | 11920.7989 | 49.91 | 13.8639
22 | [13 empty] | 8237.7951 | 34.49 | 9.5806 | 9131.0788 | 38.23 | 10.6194 | 11920.7989 | 49.91 | 13.8639
23 | [13 empty] | 8237.7951 | 34.49 | 9.5806 | 9131.0788 | 38.23 | 10.6194 | 11920.7989 | 49.91 | 13.8639 |  |  | <0.0001 | <0.0002 | не вияв.
24 | [13 empty] | 8237.7951 | 34.49 | 9.5806 | 9131.0788 | 38.23 | 10.6194 | 11920.7989 | 49.91 | 13.8639 | 30.7 | 10.9
25 | 96.161 | 1.1818 | 0.7478 | 0.1833 | 0.2488 | 0.0016 | 0.1158 | 0.0855 | 0.1602 | 0.006 | 1.021 | 0.0872 | 0.7071 | 8242.572 | 34.51 | 9.5861 | 9135.8557 | 38.25 | 10.625 | 11923.1873 | 49.92 | 13.8667
26 | [13 empty] | 8242.572 | 34.51 | 9.5861 | 9135.8557 | 38.25 | 10.625 | 11923.1873 | 49.92 | 13.8667
27 | [13 empty] | 8242.572 | 34.51 | 9.5861 | 9135.8557 | 38.25 | 10.625 | 11923.1873 | 49.92 | 13.8667
28 | [13 empty] | 8242.572 | 34.51 | 9.5861 | 9135.8557 | 38.25 | 10.625 | 11923.1873 | 49.92 | 13.8667
29 | [13 empty] | 8242.572 | 34.51 | 9.5861 | 9135.8557 | 38.25 | 10.625 | 11923.1873 | 49.92 | 13.8667
30 | [13 empty] | 8242.572 | 34.51 | 9.5861 | 9135.8557 | 38.25 | 10.625 | 11923.1873 | 49.92 | 13.8667
31 | [13 empty] | 8242.572 | 34.51 | 9.5861 | 9135.8557 | 38.25 | 10.625 | 11923.1873 | 49.92 | 13.8667
Рівень одоризації відповідає чинним нормативним документам | [13 empty] | 8242.3809 | 34.5092 | 9.5859 | 9136.5244 | 38.2528 | 10.6258
Середньозважене значення теплоти згоряння:
| Керівник Угерського ВВР і СП | [8 empty] | Павлів В.І. | [10 empty] | 2018-08-01
|  | Підрозділу підприємства, якому підпорядкована лабораторія | [8 empty] | прізвище | [5 empty] | підпис |  |  |  | дата
| Завідувач ВХАЛ | [8 empty] | Садовська А.Я. | [10 empty] | 2018-08-01
|  | Лабораторія, де здійснювалось вимірювання газу | [8 empty] | прізвище | [5 empty] | підпис |  |  |  | дата
| Начальник служби ГВ і М | [8 empty] | Дурда А.Я. | [10 empty] | 2018-08-01
|  | Підрозділу, відповідального за облік газу за маршрутом | [8 empty] | прізвище | [5 empty] | підпис |  |  |  | дата

## додаток
Додаток до Паспорту фізико-хімічних показників природного газу. Маршрут №261
Область | ГРС, прямий споживач | Cередньозважене значення вищої теплоти згоряння
|  | ккал/м³ | МДж/м³ | кВт*год./м³
Маршрут №261 |  | 9136.5244 | 38.2528 | 10.6258
Львівська | Н.Стинава | 9136.62 | 38.2532 | 10.6259
Львівська | Нежухів (м.Стрий) | 9136.5006 | 38.2527 | 10.6258
Керівник Угерського ВВР і СП |  | Павлів В.І. |  |  | .08.2018
Підрозділу підприємства, якому підпорядкована лабораторія |  | прізвище |  | підпис | дата
Завідувач ВХАЛ |  | Садовська А.Я. |  |  | .08.2018
Лабораторія, де здійснювалось вимірювання газу |  | прізвище |  | підпис | дата
Начальник служби ГВ і М |  | Дурда А.Я. |  |  | .08.2018
Підрозділу, відповідального за облік газу за маршрутом |  | прізвище |  | підпис | дата