## паспорт
АТ "Укртрансгаз" | [5 empty] | ПАСПОРТ ФІЗИКО-ХІМІЧНИХ ПОКАЗНИКІВ ПРИРОДНОГО ГАЗУ №263 | [18 empty] | Маршрут №263
Філія "УМГ "ЛЬВІВТРАНСГАЗ" | [5 empty] | переданого Стрийським ВУПЗГ та прийнятого ПАТ "Львівгаз"
Угерське ВВР і СП
Вимірювальна хіміко-аналітична лабораторія
по газопроводу "Більче-Волиця - Пукеничі" (Ду 500)
Свідоцтво № РЛ 182/18 чинне до 30.01.2023 р. | [20 empty] | за період з 01.07.2018р. по 31.07.2018р.
Число місяця | Компонентний склад, % мол. | [11 empty] | Фізико-хімічні показники газу обчислені на основі компонентного складу, 101,325 кПа | [9 empty] | Температура точки роси вологи (Р = 3.92 МПа), °С | Температура точки роси вуглеводнів, °С | Масова концентрація сірководню, г/м3 | Масова концентрація меркаптанової сірки, г/м3 | Маса механічних домішок, г/м3
[13 empty] | Густина абсолютна, кг/м3,при 20 ºС, | Температура вимірювання/згоряння при 20/25°С
| метан, С1 | етан, С2 | пропан, С3 | ізо-бутан, і-С4 | н-бутан, н-С4 | нео-пентан, нео-С5 | ізо-пентан, і-С5 | н-пентан, н-С5 | гексани та вищі, С6+ | кисень, О2 | азот, N2 | діоксид вуглецю, CО2 |  | Теплота згоряння нижча |  |  | Теплота згоряння вища |  |  | Число Воббе вище
[14 empty] | ккал/м3 | МДж/м3 | кВт⋅год/м3 | ккал/м3 | МДж/м3 | кВт⋅год/м3 | ккал/м3 | МДж/м3 | кВт⋅год/м3
1 | [13 empty] | 8190.0259 | 34.29 | 9.525 | 9073.7557 | 37.99 | 10.5528 | 11672.3991 | 48.87 | 13.575
2 | [13 empty] | 8190.0259 | 34.29 | 9.525 | 9073.7557 | 37.99 | 10.5528 | 11672.3991 | 48.87 | 13.575
3 | 91.0996 | 4.1614 | 1.0224 | 0.1199 | 0.1756 | 0.0029 | 0.0533 | 0.0436 | 0.0922 | 0.0055 | 1.471 | 1.7526 | 0.7427 | 8221.0759 | 34.42 | 9.5611 | 9109.5826 | 38.14 | 10.5944 | 11600.7454 | 48.57 | 13.4917 | 8.4 | -5.4
4 | [13 empty] | 8221.0759 | 34.42 | 9.5611 | 9109.5826 | 38.14 | 10.5944 | 11600.7454 | 48.57 | 13.4917
5 | [13 empty] | 8221.0759 | 34.42 | 9.5611 | 9109.5826 | 38.14 | 10.5944 | 11600.7454 | 48.57 | 13.4917
6 | [13 empty] | 8221.0759 | 34.42 | 9.5611 | 9109.5826 | 38.14 | 10.5944 | 11600.7454 | 48.57 | 13.4917
7 | [13 empty] | 8221.0759 | 34.42 | 9.5611 | 9109.5826 | 38.14 | 10.5944 | 11600.7454 | 48.57 | 13.4917
8 | [13 empty] | 8221.0759 | 34.42 | 9.5611 | 9109.5826 | 38.14 | 10.5944 | 11600.7454 | 48.57 | 13.4917
9 | [13 empty] | 8221.0759 | 34.42 | 9.5611 | 9109.5826 | 38.14 | 10.5944 | 11600.7454 | 48.57 | 13.4917
10 | 95.9014 | 1.5319 | 0.5866 | 0.1172 | 0.1648 | 0.0018 | 0.0672 | 0.0522 | 0.1174 | 0.0101 | 1.0279 | 0.4215 | 0.7054 | 8154.199 | 34.14 | 9.4833 | 9042.7058 | 37.86 | 10.5167 | 11815.7067 | 49.47 | 13.7417 | 14.3 | 2.9
11 | [13 empty] | 8154.199 | 34.14 | 9.4833 | 9042.7058 | 37.86 | 10.5167 | 11815.7067 | 49.47 | 13.7417 |  |  | <0.0001 | <0.0002 | не вияв.
12 | [13 empty] | 8154.199 | 34.14 | 9.4833 | 9042.7058 | 37.86 | 10.5167 | 11815.7067 | 49.47 | 13.7417
13 | [13 empty] | 8154.199 | 34.14 | 9.4833 | 9042.7058 | 37.86 | 10.5167 | 11815.7067 | 49.47 | 13.7417
14 | [13 empty] | 8154.199 | 34.14 | 9.4833 | 9042.7058 | 37.86 | 10.5167 | 11815.7067 | 49.47 | 13.7417
15 | [13 empty] | 8154.199 | 34.14 | 9.4833 | 9042.7058 | 37.86 | 10.5167 | 11815.7067 | 49.47 | 13.7417
16 | [13 empty] | 8154.199 | 34.14 | 9.4833 | 9042.7058 | 37.86 | 10.5167 | 11815.7067 | 49.47 | 13.7417
17 | 92.7245 | 3.2685 | 0.8748 | 0.1193 | 0.1757 | 0.0033 | 0.0556 | 0.0435 | 0.0766 | 0.0088 | 1.308 | 1.3414 | 0.7297 | 8190.0259 | 34.29 | 9.525 | 9075.3321 | 37.9966 | 10.5546 | 11659.4776 | 48.8159 | 13.56
18 | [13 empty] | 8190.0259 | 34.29 | 9.525 | 9075.3321 | 37.9966 | 10.5546 | 11659.4776 | 48.8159 | 13.56 | 13.3 | -2
19 | [13 empty] | 8190.0259 | 34.29 | 9.525 | 9075.3321 | 37.9966 | 10.5546 | 11659.4776 | 48.8159 | 13.56
20 | [13 empty] | 8190.0259 | 34.29 | 9.525 | 9075.3321 | 37.9966 | 10.5546 | 11659.4776 | 48.8159 | 13.56
21 | [13 empty] | 8190.0259 | 34.29 | 9.525 | 9075.3321 | 37.9966 | 10.5546 | 11659.4776 | 48.8159 | 13.56
22 | [13 empty] | 8190.0259 | 34.29 | 9.525 | 9075.3321 | 37.9966 | 10.5546 | 11659.4776 | 48.8159 | 13.56
23 | [13 empty] | 8190.0259 | 34.29 | 9.525 | 9075.3321 | 37.9966 | 10.5546 | 11659.4776 | 48.8159 | 13.56
24 | 92.4172 | 3.5343 | 0.9197 | 0.1174 | 0.1758 | 0.0034 | 0.0551 | 0.0427 | 0.0821 | 0.0055 | 1.3505 | 1.2963 | 0.7316 | 8211.522 | 34.38 | 9.55 | 9095.2519 | 38.08 | 10.5778 | 11672.3991 | 48.87 | 13.575
25 | [13 empty] | 8211.522 | 34.38 | 9.55 | 9095.2519 | 38.08 | 10.5778 | 11672.3991 | 48.87 | 13.575 | 8.9 | -5.8
26 | [13 empty] | 8211.522 | 34.38 | 9.55 | 9095.2519 | 38.08 | 10.5778 | 11672.3991 | 48.87 | 13.575
27 | [13 empty] | 8211.522 | 34.38 | 9.55 | 9095.2519 | 38.08 | 10.5778 | 11672.3991 | 48.87 | 13.575
28 | [13 empty] | 8211.522 | 34.38 | 9.55 | 9095.2519 | 38.08 | 10.5778 | 11672.3991 | 48.87 | 13.575
29 | [13 empty] | 8211.522 | 34.38 | 9.55 | 9095.2519 | 38.08 | 10.5778 | 11672.3991 | 48.87 | 13.575
30 | [13 empty] | 8211.522 | 34.38 | 9.55 | 9095.2519 | 38.08 | 10.5778 | 11672.3991 | 48.87 | 13.575
31 | 97.1469 | 0.8808 | 0.4704 | 0.1137 | 0.1559 | 0.0022 | 0.0718 | 0.056 | 0.1122 | 0.0101 | 0.9062 | 0.0738 | 0.6954 | 8135.0914 | 34.06 | 9.4611 | 9023.5981 | 37.78 | 10.4944 | 11875.4181 | 49.72 | 13.8111
Рівень одоризації відповідає чинним нормативним документам | [13 empty] | 8193.9908 | 34.3066 | 9.5296 | 9080.2285 | 38.0171 | 10.5603
Середньозважене значення теплоти згоряння:
| Керівник Угерського ВВР і СП | [8 empty] | Павлів В.І. | [10 empty] | 2018-08-01
|  | Підрозділу підприємства, якому підпорядкована лабораторія | [8 empty] | прізвище | [5 empty] | підпис |  |  |  | дата
| Завідувач ВХАЛ | [8 empty] | Садовська А.Я. | [10 empty] | 2018-08-01
|  | Лабораторія, де здійснювалось вимірювання газу | [8 empty] | прізвище | [5 empty] | підпис |  |  |  | дата
| Начальник служби ГВ і М | [8 empty] | Дурда А.Я. | [10 empty] | 2018-08-01
|  | Підрозділу, відповідального за облік газу за маршрутом | [8 empty] | прізвище | [5 empty] | підпис |  |  |  | дата

## додаток
Додаток до Паспорту фізико-хімічних показників природного газу. Маршрут №263
Область | ГРС, прямий споживач | Cередньозважене значення вищої теплоти згоряння
|  | ккал/м³ | МДж/м³ | кВт*год./м³
Маршрут №263 |  | 9080.2285 | 38.0171 | 10.5603
Львівська | Пукеничі (АГНКС Стрий) | 9080.2285 | 38.0171 | 10.5603
Керівник Угерського ВВР і СП |  | Павлів В.І. |  |  | .08.2018
Підрозділу підприємства, якому підпорядкована лабораторія |  | прізвище |  | підпис | дата
Завідувач ВХАЛ |  | Садовська А.Я. |  |  | .08.2018
Лабораторія, де здійснювалось вимірювання газу |  | прізвище |  | підпис | дата
Начальник служби ГВ і М |  | Дурда А.Я. |  |  | .08.2018
Підрозділу, відповідального за облік газу за маршрутом |  | прізвище |  | підпис | дата