## паспорт
АТ "Укртрансгаз" | [5 empty] | ПАСПОРТ ФІЗИКО-ХІМІЧНИХ ПОКАЗНИКІВ ПРИРОДНОГО ГАЗУ №106 | [18 empty] | Маршрут №106
Філія "УМГ "Київтрансгаз" | [5 empty] | переданого Диканським ЛВУМГ та прийнятого ПАТ "Полтавагаз"
Диканський п/м Диканське ЛВУМГ
Вимірювальна хіміко-аналітична лабораторія
по газопроводу "Шебелинка-Полтава-Київ" (ШПК)
Свідоцтво № 186-13 чинне до 05.12.2018 р. | [20 empty] | за період з 01.07.2018р. по 31.07.2018р.
Число місяця | Компонентний склад, % мол. | [11 empty] | Фізико-хімічні показники газу обчислені на основі компонентного складу, 101,325 кПа | [9 empty] | Температура точки роси вологи (Р = 3.92 МПа), °С | Температура точки роси вуглеводнів, °С | Масова концентрація сірководню, г/м3 | Масова концентрація меркаптанової сірки, г/м3 | Маса механічних домішок, г/м3
[13 empty] | Густина абсолютна, кг/м3,при 20 ºС, | Температура вимірювання/згоряння при 20/25°С
| метан, С1 | етан, С2 | пропан, С3 | ізо-бутан, і-С4 | н-бутан, н-С4 | нео-пентан, нео-С5 | ізо-пентан, і-С5 | н-пентан, н-С5 | гексани та вищі, С6+ | кисень, О2 | азот, N2 | діоксид вуглецю, CО2 |  | Теплота згоряння нижча |  |  | Теплота згоряння вища |  |  | Число Воббе вище
[14 empty] | ккал/м3 | МДж/м3 | кВт⋅год/м3 | ккал/м3 | МДж/м3 | кВт⋅год/м3 | ккал/м3 | МДж/м3 | кВт⋅год/м3
1 | [13 empty] | 8305.4362 | 34.7732 | 9.6592 | 9199.2931 | 38.5156 | 10.6988 | 11730.1521 | 49.1118 | 13.6422
2 | 91.1777 | 4.4136 | 1.159 | 0.1435 | 0.2244 | 0.0045 | 0.0613 | 0.0503 | 0.0836 | 0.0024 | 1.6839 | 0.9958 | 0.7394 | 8313.2226 | 34.8058 | 9.6683 | 9208.0827 | 38.5524 | 10.709 | 11752.4125 | 49.205 | 13.6681 | 12.5 | 12.4
3 | [13 empty] | 8313.2226 | 34.8058 | 9.6683 | 9208.0827 | 38.5524 | 10.709 | 11752.4125 | 49.205 | 13.6681
4 | [13 empty] | 8313.2226 | 34.8058 | 9.6683 | 9208.0827 | 38.5524 | 10.709 | 11752.4125 | 49.205 | 13.6681
5 | [13 empty] | 8313.2226 | 34.8058 | 9.6683 | 9208.0827 | 38.5524 | 10.709 | 11752.4125 | 49.205 | 13.6681
6 | [13 empty] | 8313.2226 | 34.8058 | 9.6683 | 9208.0827 | 38.5524 | 10.709 | 11752.4125 | 49.205 | 13.6681
7 | [13 empty] | 8313.2226 | 34.8058 | 9.6683 | 9208.0827 | 38.5524 | 10.709 | 11752.4125 | 49.205 | 13.6681
8 | [13 empty] | 8313.2226 | 34.8058 | 9.6683 | 9208.0827 | 38.5524 | 10.709 | 11752.4125 | 49.205 | 13.6681
9 | [13 empty] | 8313.2226 | 34.8058 | 9.6683 | 9208.0827 | 38.5524 | 10.709 | 11752.4125 | 49.205 | 13.6681
10 | 90.8814 | 4.4918 | 1.2161 | 0.1452 | 0.2246 | 0.0044 | 0.0597 | 0.048 | 0.0845 | 0.0018 | 1.8172 | 1.0254 | 0.7415 | 8311.8373 | 34.8 | 9.6667 | 9206.0764 | 38.544 | 10.7067 | 11733.2332 | 49.1247 | 13.6458 | 6.2 | 8
11 | [13 empty] | 8311.8373 | 34.8 | 9.6667 | 9206.0764 | 38.544 | 10.7067 | 11733.2332 | 49.1247 | 13.6458 |  |  | менше 0,006 | менше 0,02 | відсутні
12 | [13 empty] | 8311.8373 | 34.8 | 9.6667 | 9206.0764 | 38.544 | 10.7067 | 11733.2332 | 49.1247 | 13.6458
13 | [13 empty] | 8311.8373 | 34.8 | 9.6667 | 9206.0764 | 38.544 | 10.7067 | 11733.2332 | 49.1247 | 13.6458
14 | [13 empty] | 8311.8373 | 34.8 | 9.6667 | 9206.0764 | 38.544 | 10.7067 | 11733.2332 | 49.1247 | 13.6458
15 | [13 empty] | 8311.8373 | 34.8 | 9.6667 | 9206.0764 | 38.544 | 10.7067 | 11733.2332 | 49.1247 | 13.6458
16 | [13 empty] | 8311.8373 | 34.8 | 9.6667 | 9206.0764 | 38.544 | 10.7067 | 11733.2332 | 49.1247 | 13.6458
17 | 90.9445 | 4.4826 | 1.2074 | 0.1467 | 0.2311 | 0.0042 | 0.0629 | 0.0505 | 0.0839 | 0.0022 | 1.753 | 1.031 | 0.7413 | 8317.5457 | 34.8239 | 9.6733 | 9212.4058 | 38.5705 | 10.714 | 11742.4765 | 49.1634 | 13.6565 | -0.8 | 3.3
18 | [13 empty] | 8317.5457 | 34.8239 | 9.6733 | 9212.4058 | 38.5705 | 10.714 | 11742.4765 | 49.1634 | 13.6565
19 | [13 empty] | 8317.5457 | 34.8239 | 9.6733 | 9212.4058 | 38.5705 | 10.714 | 11742.4765 | 49.1634 | 13.6565
20 | [13 empty] | 8317.5457 | 34.8239 | 9.6733 | 9212.4058 | 38.5705 | 10.714 | 11742.4765 | 49.1634 | 13.6565
21 | [13 empty] | 8317.5457 | 34.8239 | 9.6733 | 9212.4058 | 38.5705 | 10.714 | 11742.4765 | 49.1634 | 13.6565
22 | [13 empty] | 8317.5457 | 34.8239 | 9.6733 | 9212.4058 | 38.5705 | 10.714 | 11742.4765 | 49.1634 | 13.6565
23 | 90.9323 | 4.5065 | 1.2064 | 0.1453 | 0.2292 | 0.0048 | 0.0624 | 0.0508 | 0.0832 | 0.0024 | 1.7557 | 1.021 | 0.7413 | 8318.7161 | 34.8288 | 9.6747 | 9213.6717 | 38.5758 | 10.7155 | 11744.4589 | 49.1717 | 13.6588 | -1.7 | 2.9
24 | [13 empty] | 8318.7161 | 34.8288 | 9.6747 | 9213.6717 | 38.5758 | 10.7155 | 11744.4589 | 49.1717 | 13.6588
25 | [13 empty] | 8318.7161 | 34.8288 | 9.6747 | 9213.6717 | 38.5758 | 10.7155 | 11744.4589 | 49.1717 | 13.6588
26 | [13 empty] | 8318.7161 | 34.8288 | 9.6747 | 9213.6717 | 38.5758 | 10.7155 | 11744.4589 | 49.1717 | 13.6588
27 | [13 empty] | 8318.7161 | 34.8288 | 9.6747 | 9213.6717 | 38.5758 | 10.7155 | 11744.4589 | 49.1717 | 13.6588
28 | [13 empty] | 8318.7161 | 34.8288 | 9.6747 | 9213.6717 | 38.5758 | 10.7155 | 11744.4589 | 49.1717 | 13.6588
29 | [13 empty] | 8318.7161 | 34.8288 | 9.6747 | 9213.6717 | 38.5758 | 10.7155 | 11744.4589 | 49.1717 | 13.6588
30 | 90.7412 | 4.5325 | 1.2243 | 0.1485 | 0.2333 | 0.0045 | 0.0635 | 0.0516 | 0.0898 | 0.0018 | 1.8753 | 1.0338 | 0.7428 | 8315.826 | 34.8167 | 9.6713 | 9210.1606 | 38.5611 | 10.7114 | 11728.4085 | 49.1045 | 13.6401 | 8.4 | 14
31 | [13 empty] | 8315.826 | 34.8167 | 9.6713 | 9210.1606 | 38.5611 | 10.7114 | 11728.4085 | 49.1045 | 13.6401
[14 empty] | 8314.7751 | 34.8123 | 9.6701 | 9209.468 | 38.5582 | 10.7106
Середньозважене значення теплоти згоряння:
| Головний інженер | [8 empty] | Кішінець О.Д. | [10 empty] | 2018-08-02
|  | Підрозділу підприємства, якому підпорядкована лабораторія | [8 empty] | прізвище | [5 empty] | підпис |  |  |  | дата
| Завідувач ВХАЛ | [8 empty] | Горшковоз О.В. | [10 empty] | 2018-08-02
|  | Лабораторія, де здійснювалось вимірювання газу | [8 empty] | прізвище | [5 empty] | підпис |  |  |  | дата
| Начальник ЛВДС | [8 empty] | Розраєнко М.В. | [10 empty] | 2018-08-02
|  | Підрозділу, відповідального за облік газу за маршрутом | [8 empty] | прізвище | [5 empty] | підпис |  |  |  | дата

## додаток
Додаток до Паспорту фізико-хімічних показників природного газу. Маршрут №106
Область | ГРС, прямий споживач | Cередньозважене значення вищої теплоти згоряння
|  | ккал/м³ | МДж/м³ | кВт*год./м³
Маршрут №106 |  | 9209.468 | 38.5582 | 10.7106
Полтавська | ГРС Зіньків | 9209.468 | 38.5582 | 10.7106
Головний інженер |  | Кішінець О.Д. |  |  | 2018-08-02
Підрозділу підприємства, якому підпорядкована лабораторія |  | прізвище |  | підпис | дата
Завідувач ВХАЛ |  | Горшковоз О.В. |  |  | 2018-08-02
Лабораторія, де здійснювалось вимірювання газу |  | прізвище |  | підпис | дата
Начальник ЛВДС |  | Розраєнко М.В. |  |  | 2018-08-02
Підрозділу, відповідального за облік газу за маршрутом |  | прізвище |  | підпис | дата