## паспорт
АТ "Укртрансгаз" | [5 empty] | ПАСПОРТ ФІЗИКО-ХІМІЧНИХ ПОКАЗНИКІВ ПРИРОДНОГО ГАЗУ №41 | [18 empty] | Маршрут №41
Філія "УМГ "КИЇВТРАНСГАЗ" | [5 empty] | переданого Яготинським ЛВУМГ та прийнятого ПАТ "Київоблгаз"
Яготинське ЛВУМГ
Вимірювальна хіміко-аналітична лабораторія
по газопроводу "Шебелинка-Полтава-Київ" (ШПК)
Свідоцтво № 70А-100-15 чинне до 31.12.2018р. | [20 empty] | за період з 01.07.2018р. по 31.07.2018р.
Число місяця | Компонентний склад, % мол. | [11 empty] | Фізико-хімічні показники газу обчислені на основі компонентного складу, 101,325 кПа | [9 empty] | Температура точки роси вологи (Р = 3.92 МПа), °С | Температура точки роси вуглеводнів, °С | Масова концентрація сірководню, г/м3 | Масова концентрація меркаптанової сірки, г/м3 | Маса механічних домішок, г/м3
[13 empty] | Густина абсолютна, кг/м3,при 20 ºС, | Температура вимірювання/згоряння при 20/25°С
| метан, С1 | етан, С2 | пропан, С3 | ізо-бутан, і-С4 | н-бутан, н-С4 | нео-пентан, нео-С5 | ізо-пентан, і-С5 | н-пентан, н-С5 | гексани та вищі, С6+ | кисень, О2 | азот, N2 | діоксид вуглецю, CО2 |  | Теплота згоряння нижча |  |  | Теплота згоряння вища |  |  | Число Воббе вище
[14 empty] | ккал/м3 | МДж/м3 | кВт⋅год/м3 | ккал/м3 | МДж/м3 | кВт⋅год/м3 | ккал/м3 | МДж/м3 | кВт⋅год/м3
1 | [13 empty] | 8181.0931 | 34.2526 | 9.5146 | 9056.2245 | 37.9166 | 10.5324 | 11344.607 | 47.4976 | 13.1938
2 | 88.6049 | 5.2647 | 1.0651 | 0.1014 | 0.1572 | 0.002 | 0.0423 | 0.0396 | 0.0815 | 0.0041 | 1.5784 | 3.0588 | 0.7641 | 8169.5329 | 34.2042 | 9.5012 | 9044.0194 | 37.8655 | 10.5182 | 11354.7341 | 47.54 | 13.2056 | -1.4 | -3.5
3 | [13 empty] | 8169.5329 | 34.2042 | 9.5012 | 9044.0194 | 37.8655 | 10.5182 | 11354.7341 | 47.54 | 13.2056
4 | [13 empty] | 8169.5329 | 34.2042 | 9.5012 | 9044.0194 | 37.8655 | 10.5182 | 11354.7341 | 47.54 | 13.2056
5 | [13 empty] | 8169.5329 | 34.2042 | 9.5012 | 9044.0194 | 37.8655 | 10.5182 | 11354.7341 | 47.54 | 13.2056
6 | [13 empty] | 8169.5329 | 34.2042 | 9.5012 | 9044.0194 | 37.8655 | 10.5182 | 11354.7341 | 47.54 | 13.2056 |  |  |  |  | відсутні
7 | [13 empty] | 8169.5329 | 34.2042 | 9.5012 | 9044.0194 | 37.8655 | 10.5182 | 11354.7341 | 47.54 | 13.2056
8 | [13 empty] | 8169.5329 | 34.2042 | 9.5012 | 9044.0194 | 37.8655 | 10.5182 | 11354.7341 | 47.54 | 13.2056
9 | 88.6542 | 5.3146 | 1.0596 | 0.1018 | 0.1608 | 0.0017 | 0.041 | 0.0342 | 0.0808 | 0.0037 | 1.6031 | 2.9445 | 0.763 | 8177.9642 | 34.2395 | 9.511 | 9053.3105 | 37.9044 | 10.529 | 11374.5822 | 47.6231 | 13.2286 | -1.2 | -3.7
10 | [13 empty] | 8177.9642 | 34.2395 | 9.511 | 9053.3105 | 37.9044 | 10.529 | 11374.5822 | 47.6231 | 13.2286 |  |  | менше 0,006 | менше 0,02
11 | [13 empty] | 8177.9642 | 34.2395 | 9.511 | 9053.3105 | 37.9044 | 10.529 | 11374.5822 | 47.6231 | 13.2286
12 | [13 empty] | 8177.9642 | 34.2395 | 9.511 | 9053.3105 | 37.9044 | 10.529 | 11374.5822 | 47.6231 | 13.2286
13 | [13 empty] | 8177.9642 | 34.2395 | 9.511 | 9053.3105 | 37.9044 | 10.529 | 11374.5822 | 47.6231 | 13.2286
14 | [13 empty] | 8177.9642 | 34.2395 | 9.511 | 9053.3105 | 37.9044 | 10.529 | 11374.5822 | 47.6231 | 13.2286
15 | [13 empty] | 8177.9642 | 34.2395 | 9.511 | 9053.3105 | 37.9044 | 10.529 | 11374.5822 | 47.6231 | 13.2286
16 | 88.831 | 5.1857 | 1.0259 | 0.101 | 0.1593 | 0.0009 | 0.0428 | 0.038 | 0.0811 | 0.0037 | 1.5318 | 2.9986 | 0.7622 | 8167.9565 | 34.1976 | 9.4993 | 9042.658 | 37.8598 | 10.5166 | 11367.1063 | 47.5918 | 13.2199
17 | [13 empty] | 8167.9565 | 34.1976 | 9.4993 | 9042.658 | 37.8598 | 10.5166 | 11367.1063 | 47.5918 | 13.2199
18 | [13 empty] | 8167.9565 | 34.1976 | 9.4993 | 9042.658 | 37.8598 | 10.5166 | 11367.1063 | 47.5918 | 13.2199
19 | [13 empty] | 8167.9565 | 34.1976 | 9.4993 | 9042.658 | 37.8598 | 10.5166 | 11367.1063 | 47.5918 | 13.2199
20 | [13 empty] | 8167.9565 | 34.1976 | 9.4993 | 9042.658 | 37.8598 | 10.5166 | 11367.1063 | 47.5918 | 13.2199
21 | [13 empty] | 8167.9565 | 34.1976 | 9.4993 | 9042.658 | 37.8598 | 10.5166 | 11367.1063 | 47.5918 | 13.2199
22 | [13 empty] | 8167.9565 | 34.1976 | 9.4993 | 9042.658 | 37.8598 | 10.5166 | 11367.1063 | 47.5918 | 13.2199
23 | 89.0268 | 5.1158 | 1.0396 | 0.102 | 0.1601 | 0.0015 | 0.0414 | 0.0351 | 0.0755 | 0.003 | 1.4622 | 2.9369 | 0.7607 | 8173.3067 | 34.22 | 9.5056 | 9049.8712 | 37.89 | 10.525 | 11385.7841 | 47.67 | 13.2417
24 | [13 empty] | 8173.3067 | 34.22 | 9.5056 | 9049.8712 | 37.89 | 10.525 | 11385.7841 | 47.67 | 13.2417
25 | [13 empty] | 8173.3067 | 34.22 | 9.5056 | 9049.8712 | 37.89 | 10.525 | 11385.7841 | 47.67 | 13.2417
26 | [13 empty] | 8173.3067 | 34.22 | 9.5056 | 9049.8712 | 37.89 | 10.525 | 11385.7841 | 47.67 | 13.2417
27 | [13 empty] | 8173.3067 | 34.22 | 9.5056 | 9049.8712 | 37.89 | 10.525 | 11385.7841 | 47.67 | 13.2417
28 | [13 empty] | 8173.3067 | 34.22 | 9.5056 | 9049.8712 | 37.89 | 10.525 | 11385.7841 | 47.67 | 13.2417
29 | [13 empty] | 8173.3067 | 34.22 | 9.5056 | 9049.8712 | 37.89 | 10.525 | 11385.7841 | 47.67 | 13.2417
30 | 88.4207 | 5.3121 | 1.0887 | 0.114 | 0.1743 | 0.0018 | 0.0471 | 0.037 | 0.0655 | 0.0034 | 1.3261 | 3.4093 | 0.7676 | 8168.8403 | 34.2013 | 9.5004 | 9042.9446 | 37.861 | 10.5169 | 11327.5773 | 47.4263 | 13.174 | -0.3 | -2
31 | [13 empty] | 8168.8403 | 34.2013 | 9.5004 | 9042.9446 | 37.861 | 10.5169 | 11327.5773 | 47.4263 | 13.174
Рівень одоризації відповідає чинним нормативним документам | [13 empty] | 8172.2558 | 34.2156 | 9.5043 | 9047.4827 | 37.88 | 10.5222
Середньозважене значення теплоти згоряння:
| Головний інженер Яготинського ЛВУМГ | [8 empty] | Приймак М.А. | [10 empty] | 2018-08-01
|  | Підрозділу підприємства, якому підпорядкована лабораторія | [8 empty] | прізвище | [5 empty] | підпис |  |  |  | дата
| Завідувач ВХАЛ | [8 empty] | Бугера Т.О. | [10 empty] | 2018-08-01
|  | Лабораторія, де здійснювалось вимірювання газу | [8 empty] | прізвище | [5 empty] | підпис |  |  |  | дата
| Начальник служби ГВ і М | [8 empty] | Калитюк О.А. | [10 empty] | 2018-08-01
|  | Підрозділу, відповідального за облік газу за маршрутом | [8 empty] | прізвище | [5 empty] | підпис |  |  |  | дата

## додаток
Додаток до Паспорту фізико-хімічних показників природного газу. Маршрут №41
Область | ГРС, прямий споживач | Cередньозважене значення вищої теплоти згоряння
|  | ккал/м³ | МДж/м³ | кВт*год./м³
Маршрут №41 |  | 9047.4827 | 37.88 | 10.5222
Полтавська | Березова Рудка | 9047.4827 | 37.88 | 10.5222
Полтавська | Вікторія | 9047.4349 | 37.8798 | 10.5222
Полтавська | Майорщина-1 | 9047.5066 | 37.8801 | 10.5223
Головний інженер Яготинського ЛВУМГ |  | Приймак М.А. |  |  | 2018-08-01
Підрозділу підприємства, якому підпорядкована лабораторія |  | прізвище |  | підпис | дата
Завідувач ВХАЛ |  | Бугера Т.О. |  |  | 2018-08-01
Лабораторія, де здійснювалось вимірювання газу |  | прізвище |  | підпис | дата
Начальник служби ГВ і М |  | Калитюк О.А. |  |  | 2018-08-01
Підрозділу, відповідального за облік газу за маршрутом |  | прізвище |  | підпис | дата