## паспорт
АТ "Укртрансгаз" | [5 empty] | ПАСПОРТ ФІЗИКО-ХІМІЧНИХ ПОКАЗНИКІВ ПРИРОДНОГО ГАЗУ №51 | [18 empty] | Маршрут №51
Філія "УМГ "КИЇВТРАНСГАЗ" | [5 empty] | переданого Лубенським ЛВУМГ та прийнятого ПАТ "ЛУБНИГАЗ", ПАТ "ПОЛТАВАГАЗ", ПАТ "ЧЕРГНІГІВГАЗ", ДП "УКРАВТОГАЗ", ФОП Костюк Р.В.
Лубенський п/м Лубенське ЛВУМГ
Вимірювальна хіміко-аналітична лабораторія
по газопроводу "Шебелинка-Полтава-Київ" (ШПК)
Свідоцтво № 199-15 чинне до 31.12.2018 р. | [20 empty] | за період з 01.07.2018р. по 31.07.2018р.
Число місяця | Компонентний склад, % мол. | [11 empty] | Фізико-хімічні показники газу обчислені на основі компонентного складу, 101,325 кПа | [9 empty] | Температура точки роси вологи (Р = 3.92 МПа), °С | Температура точки роси вуглеводнів, °С | Масова концентрація сірководню, г/м3 | Масова концентрація меркаптанової сірки, г/м3 | Маса механічних домішок, г/м3
[13 empty] | Густина абсолютна, кг/м3,при 20 ºС, | Температура вимірювання/згоряння при 20/25°С
| метан, С1 | етан, С2 | пропан, С3 | ізо-бутан, і-С4 | н-бутан, н-С4 | нео-пентан, нео-С5 | ізо-пентан, і-С5 | н-пентан, н-С5 | гексани та вищі, С6+ | кисень, О2 | азот, N2 | діоксид вуглецю, CО2 |  | Теплота згоряння нижча |  |  | Теплота згоряння вища |  |  | Число Воббе вище
[14 empty] | ккал/м3 | МДж/м3 | кВт⋅год/м3 | ккал/м3 | МДж/м3 | кВт⋅год/м3 | ккал/м3 | МДж/м3 | кВт⋅год/м3
1 | [13 empty] | 8199.5797 | 34.33 | 9.5361 | 9080.9211 | 38.02 | 10.5611 | 11381.0071 | 47.65 | 13.2361
2 | 88.7163 | 5.262 | 1.046 | 0.099 | 0.152 | 0.0033 | 0.043 | 0.037 | 0.081 | 0.0034 | 1.533 | 3.024 | 0.7631 | 8173.3067 | 34.22 | 9.5056 | 9052.2596 | 37.9 | 10.5278 | 11371.4533 | 47.61 | 13.225 | -1.6 | -2.2 |  |  | відс.
3 | [13 empty] | 8173.3067 | 34.22 | 9.5056 | 9052.2596 | 37.9 | 10.5278 | 11371.4533 | 47.61 | 13.225
4 | [13 empty] | 8173.3067 | 34.22 | 9.5056 | 9052.2596 | 37.9 | 10.5278 | 11371.4533 | 47.61 | 13.225
5 | [13 empty] | 8173.3067 | 34.22 | 9.5056 | 9052.2596 | 37.9 | 10.5278 | 11371.4533 | 47.61 | 13.225
6 | [13 empty] | 8173.3067 | 34.22 | 9.5056 | 9052.2596 | 37.9 | 10.5278 | 11371.4533 | 47.61 | 13.225
7 | [13 empty] | 8173.3067 | 34.22 | 9.5056 | 9052.2596 | 37.9 | 10.5278 | 11371.4533 | 47.61 | 13.225
8 | [13 empty] | 8173.3067 | 34.22 | 9.5056 | 9052.2596 | 37.9 | 10.5278 | 11371.4533 | 47.61 | 13.225
9 | 89.002 | 5.162 | 0.967 | 0.101 | 0.158 | 0.0032 | 0.043 | 0.039 | 0.081 | 0.0028 | 1.482 | 2.959 | 0.7607 | 8166.1413 | 34.19 | 9.4972 | 9045.0942 | 37.87 | 10.5194 | 11383.3956 | 47.66 | 13.2389 | 1.2 | 0.5
10 | [13 empty] | 8166.1413 | 34.19 | 9.4972 | 9045.0942 | 37.87 | 10.5194 | 11383.3956 | 47.66 | 13.2389
11 | [13 empty] | 8166.1413 | 34.19 | 9.4972 | 9045.0942 | 37.87 | 10.5194 | 11383.3956 | 47.66 | 13.2389
12 | [13 empty] | 8166.1413 | 34.19 | 9.4972 | 9045.0942 | 37.87 | 10.5194 | 11383.3956 | 47.66 | 13.2389
13 | [13 empty] | 8166.1413 | 34.19 | 9.4972 | 9045.0942 | 37.87 | 10.5194 | 11383.3956 | 47.66 | 13.2389
14 | [13 empty] | 8166.1413 | 34.19 | 9.4972 | 9045.0942 | 37.87 | 10.5194 | 11383.3956 | 47.66 | 13.2389
15 | [13 empty] | 8166.1413 | 34.19 | 9.4972 | 9045.0942 | 37.87 | 10.5194 | 11383.3956 | 47.66 | 13.2389
16 | 88.6909 | 5.271 | 1.059 | 0.105 | 0.166 | 0.0034 | 0.047 | 0.042 | 0.093 | 0.0027 | 1.519 | 3.001 | 0.7638 | 8187.6375 | 34.28 | 9.5222 | 9066.5904 | 37.96 | 10.5444 | 11385.7841 | 47.67 | 13.2417 | 1.6 | 0.2
17 | [13 empty] | 8187.6375 | 34.28 | 9.5222 | 9066.5904 | 37.96 | 10.5444 | 11385.7841 | 47.67 | 13.2417 |  |  | 0,0017 | ˂0,0002
18 | [13 empty] | 8187.6375 | 34.28 | 9.5222 | 9066.5904 | 37.96 | 10.5444 | 11385.7841 | 47.67 | 13.2417
19 | [13 empty] | 8187.6375 | 34.28 | 9.5222 | 9066.5904 | 37.96 | 10.5444 | 11385.7841 | 47.67 | 13.2417
20 | [13 empty] | 8187.6375 | 34.28 | 9.5222 | 9066.5904 | 37.96 | 10.5444 | 11385.7841 | 47.67 | 13.2417
21 | [13 empty] | 8187.6375 | 34.28 | 9.5222 | 9066.5904 | 37.96 | 10.5444 | 11385.7841 | 47.67 | 13.2417
22 | [13 empty] | 8187.6375 | 34.28 | 9.5222 | 9066.5904 | 37.96 | 10.5444 | 11385.7841 | 47.67 | 13.2417
23 | 88.678 | 5.294 | 1.061 | 0.104 | 0.163 | 0.0035 | 0.045 | 0.039 | 0.085 | 0.0035 | 1.52 | 3.004 | 0.7636 | 8185.249 | 34.27 | 9.5194 | 9064.2019 | 37.95 | 10.5417 | 11383.3956 | 47.66 | 13.2389 | 0.4 | -0.3
24 | [13 empty] | 8185.249 | 34.27 | 9.5194 | 9064.2019 | 37.95 | 10.5417 | 11383.3956 | 47.66 | 13.2389
25 | [13 empty] | 8185.249 | 34.27 | 9.5194 | 9064.2019 | 37.95 | 10.5417 | 11383.3956 | 47.66 | 13.2389
26 | [13 empty] | 8185.249 | 34.27 | 9.5194 | 9064.2019 | 37.95 | 10.5417 | 11383.3956 | 47.66 | 13.2389
27 | [13 empty] | 8185.249 | 34.27 | 9.5194 | 9064.2019 | 37.95 | 10.5417 | 11383.3956 | 47.66 | 13.2389
28 | [13 empty] | 8185.249 | 34.27 | 9.5194 | 9064.2019 | 37.95 | 10.5417 | 11383.3956 | 47.66 | 13.2389
29 | [13 empty] | 8185.249 | 34.27 | 9.5194 | 9064.2019 | 37.95 | 10.5417 | 11383.3956 | 47.66 | 13.2389
30 | 88.4863 | 5.31 | 1.095 | 0.111 | 0.173 | 0.0038 | 0.048 | 0.039 | 0.079 | 0.0039 | 1.32 | 3.331 | 0.7671 | 8180.4721 | 34.25 | 9.5139 | 9059.425 | 37.93 | 10.5361 | 11352.3456 | 47.53 | 13.2028 | 0.2 | 0.4
31 | [13 empty] | 8180.4721 | 34.25 | 9.5139 | 9059.425 | 37.93 | 10.5361 | 11352.3456 | 47.53 | 13.2028
Рівень одоризації відповідає чинним нормативним документам | [13 empty] | 8178.8957 | 34.2434 | 9.5121 | 9057.9203 | 37.9237 | 10.5344
Середньозважене значення теплоти згоряння:
| Головний інженер Лубенського ЛВУМГ | [8 empty] | Сирота В.П. | [10 empty] | 2018-08-01
|  | Підрозділу підприємства, якому підпорядкована лабораторія | [8 empty] | прізвище | [5 empty] | підпис |  |  |  | дата
| Завідувач ВХАЛ | [8 empty] | Алєксєєнко Н.А. | [10 empty] | 2018-08-01
|  | Лабораторія, де здійснювалось вимірювання газу | [8 empty] | прізвище | [5 empty] | підпис |  |  |  | дата
| Начальник служби ГВ і М | [8 empty] | Шило О.Є. | [10 empty] | 2018-08-01
|  | Підрозділу, відповідального за облік газу за маршрутом | [8 empty] | прізвище | [5 empty] | підпис |  |  |  | дата

## додаток
Додаток до Паспорту фізико-хімічних показників природного газу. Маршрут №51
Область | ГРС, прямий споживач | Cередньозважене значення вищої теплоти згоряння
|  | ккал/м³ | МДж/м³ | кВт*год./м³
Маршрут №51 |  | 9057.9203 | 37.9237 | 10.5344
Полтавська | АГНКС Лубни | 9057.7292 | 37.9229 | 10.5341
Полтавська | АГНКС Лубни-2 | 9057.2037 | 37.9207 | 10.5335
Полтавська | Вишневе | 9058.0874 | 37.9244 | 10.5346
Полтавська | Гребінка | 9058.2785 | 37.9252 | 10.5348
Полтавська | Лубни | 9058.7323 | 37.9271 | 10.5353
Полтавська | Мгар | 9045.0942 | 37.87 | 10.5194
Полтавська | Новаки | 9057.8725 | 37.9235 | 10.5343
Полтавська | Пирятин | 9057.8247 | 37.9233 | 10.5343
Полтавська | Чорнухи | 9057.8486 | 37.9234 | 10.5343
Чернігівська | Богдани | 9061.2402 | 37.9376 | 10.5382
Головний інженер Лубенського ЛВУМГ |  | Сирота В.П. |  |  | 2018-08-01
Підрозділу підприємства, якому підпорядкована лабораторія |  | прізвище |  | підпис | дата
Завідувач ВХАЛ |  | Алєксєєнко Н.А. |  |  | 2018-08-01
Лабораторія, де здійснювалось вимірювання газу |  | прізвище |  | підпис | дата
Начальник служби ГВ і М |  | Шило О.Є. |  |  | 2018-08-01
Підрозділу, відповідального за облік газу за маршрутом |  | прізвище |  | підпис | дата