## паспорт
АТ "Укртрансгаз" | [5 empty] | ПАСПОРТ ФІЗИКО-ХІМІЧНИХ ПОКАЗНИКІВ ПРИРОДНОГО ГАЗУ №52 | [18 empty] | Маршрут №52
Філія "УМГ "КИЇВТРАНСГАЗ" | [5 empty] | переданого Лубенським ЛВУМГ та прийнятого ПАТ "Лубнигаз"
Лубенський п/м Лубенське ЛВУМГ
Вимірювальна хіміко-аналітична лабораторія
по газопроводу "Шебелинка-Полтава-Київ", "Шебелинка-Диканька-Київ", "Єлець-Диканька-Київ"
Свідоцтво № 199-15 чинне до 31.12.2018 р. | [20 empty] | за період з 01.07.2018р. по 31.07.2018р.
Число місяця | Компонентний склад, % мол. | [11 empty] | Фізико-хімічні показники газу обчислені на основі компонентного складу, 101,325 кПа | [9 empty] | Температура точки роси вологи (Р = 3.92 МПа), °С | Температура точки роси вуглеводнів, °С | Масова концентрація сірководню, г/м3 | Масова концентрація меркаптанової сірки, г/м3 | Маса механічних домішок, г/м3
[13 empty] | Густина абсолютна, кг/м3,при 20 ºС, | Температура вимірювання/згоряння при 20/25°С
| метан, С1 | етан, С2 | пропан, С3 | ізо-бутан, і-С4 | н-бутан, н-С4 | нео-пентан, нео-С5 | ізо-пентан, і-С5 | н-пентан, н-С5 | гексани та вищі, С6+ | кисень, О2 | азот, N2 | діоксид вуглецю, CО2 |  | Теплота згоряння нижча |  |  | Теплота згоряння вища |  |  | Число Воббе вище
[14 empty] | ккал/м3 | МДж/м3 | кВт⋅год/м3 | ккал/м3 | МДж/м3 | кВт⋅год/м3 | ккал/м3 | МДж/м3 | кВт⋅год/м3
1 | [13 empty] | 8283.1758 | 34.68 | 9.6333 | 9174.071 | 38.41 | 10.6694 | 11648.5145 | 48.77 | 13.5472
2 | 90.1246 | 4.774 | 1.195 | 0.137 | 0.21 | 0.0045 | 0.057 | 0.045 | 0.087 | 0.0039 | 1.618 | 1.744 | 0.7499 | 8280.7874 | 34.67 | 9.6306 | 9171.6826 | 38.4 | 10.6667 | 11622.2415 | 48.66 | 13.5167 | 2.8 | -1.1
3 | [13 empty] | 8280.7874 | 34.67 | 9.6306 | 9171.6826 | 38.4 | 10.6667 | 11622.2415 | 48.66 | 13.5167 | 1.9 | -1.5
4 | [13 empty] | 8280.7874 | 34.67 | 9.6306 | 9171.6826 | 38.4 | 10.6667 | 11622.2415 | 48.66 | 13.5167 | -2.9 | -5.2
5 | [13 empty] | 8280.7874 | 34.67 | 9.6306 | 9171.6826 | 38.4 | 10.6667 | 11622.2415 | 48.66 | 13.5167 | -2.7 | -6.7
6 | [13 empty] | 8280.7874 | 34.67 | 9.6306 | 9171.6826 | 38.4 | 10.6667 | 11622.2415 | 48.66 | 13.5167 | -2.9 | -5.4 |  |  | відс.
7 | [13 empty] | 8280.7874 | 34.67 | 9.6306 | 9171.6826 | 38.4 | 10.6667 | 11622.2415 | 48.66 | 13.5167
8 | [13 empty] | 8280.7874 | 34.67 | 9.6306 | 9171.6826 | 38.4 | 10.6667 | 11622.2415 | 48.66 | 13.5167
9 | 90.1868 | 4.747 | 1.198 | 0.142 | 0.219 | 0.0043 | 0.059 | 0.049 | 0.083 | 0.0029 | 1.603 | 1.706 | 0.7495 | 8285.5643 | 34.69 | 9.6361 | 9176.4595 | 38.42 | 10.6722 | 11634.1838 | 48.71 | 13.5306 | -0.5 | -3.8
10 | [13 empty] | 8285.5643 | 34.69 | 9.6361 | 9176.4595 | 38.42 | 10.6722 | 11634.1838 | 48.71 | 13.5306 | 1 | -2.7
11 | [13 empty] | 8285.5643 | 34.69 | 9.6361 | 9176.4595 | 38.42 | 10.6722 | 11634.1838 | 48.71 | 13.5306 | -1.6 | -3.3
12 | [13 empty] | 8285.5643 | 34.69 | 9.6361 | 9176.4595 | 38.42 | 10.6722 | 11634.1838 | 48.71 | 13.5306 | -0.5 | -4.1
13 | [13 empty] | 8285.5643 | 34.69 | 9.6361 | 9176.4595 | 38.42 | 10.6722 | 11634.1838 | 48.71 | 13.5306 | -0.8 | -3.3
14 | [13 empty] | 8285.5643 | 34.69 | 9.6361 | 9176.4595 | 38.42 | 10.6722 | 11634.1838 | 48.71 | 13.5306
15 | [13 empty] | 8285.5643 | 34.69 | 9.6361 | 9176.4595 | 38.42 | 10.6722 | 11634.1838 | 48.71 | 13.5306
16 | 90.1071 | 4.768 | 1.205 | 0.144 | 0.223 | 0.0046 | 0.061 | 0.048 | 0.094 | 0.0033 | 1.632 | 1.71 | 0.7503 | 8290.3412 | 34.71 | 9.6417 | 9181.2364 | 38.44 | 10.6778 | 11634.1838 | 48.71 | 13.5306 | -0.3 | -1.7
17 | [13 empty] | 8290.3412 | 34.71 | 9.6417 | 9181.2364 | 38.44 | 10.6778 | 11634.1838 | 48.71 | 13.5306 | 1.5 | -1.4 | 0,0013 | ˂0,0002
18 | [13 empty] | 8290.3412 | 34.71 | 9.6417 | 9181.2364 | 38.44 | 10.6778 | 11634.1838 | 48.71 | 13.5306 | -0.8 | -1.5
19 | [13 empty] | 8290.3412 | 34.71 | 9.6417 | 9181.2364 | 38.44 | 10.6778 | 11634.1838 | 48.71 | 13.5306 | 0.9 | 2.1
20 | [13 empty] | 8290.3412 | 34.71 | 9.6417 | 9181.2364 | 38.44 | 10.6778 | 11634.1838 | 48.71 | 13.5306 | -0.8 | -1.7
21 | [13 empty] | 8290.3412 | 34.71 | 9.6417 | 9181.2364 | 38.44 | 10.6778 | 11634.1838 | 48.71 | 13.5306
22 | [13 empty] | 8290.3412 | 34.71 | 9.6417 | 9181.2364 | 38.44 | 10.6778 | 11634.1838 | 48.71 | 13.5306
23 | 90.155 | 4.779 | 1.213 | 0.142 | 0.219 | 0.0045 | 0.059 | 0.048 | 0.082 | 0.0025 | 1.6 | 1.696 | 0.7497 | 8290.3412 | 34.71 | 9.6417 | 9181.2364 | 38.44 | 10.6778 | 11638.9607 | 48.73 | 13.5361 | -0.2 | -2.2
24 | [13 empty] | 8290.3412 | 34.71 | 9.6417 | 9181.2364 | 38.44 | 10.6778 | 11638.9607 | 48.73 | 13.5361 | 0.4 | -1.4
25 | [13 empty] | 8290.3412 | 34.71 | 9.6417 | 9181.2364 | 38.44 | 10.6778 | 11638.9607 | 48.73 | 13.5361 | 0.3 | -1.9
26 | [13 empty] | 8290.3412 | 34.71 | 9.6417 | 9181.2364 | 38.44 | 10.6778 | 11638.9607 | 48.73 | 13.5361 | 1.2 | -2
27 | [13 empty] | 8290.3412 | 34.71 | 9.6417 | 9181.2364 | 38.44 | 10.6778 | 11638.9607 | 48.73 | 13.5361 | 2 | -1.9
28 | [13 empty] | 8290.3412 | 34.71 | 9.6417 | 9181.2364 | 38.44 | 10.6778 | 11638.9607 | 48.73 | 13.5361
29 | [13 empty] | 8290.3412 | 34.71 | 9.6417 | 9181.2364 | 38.44 | 10.6778 | 11638.9607 | 48.73 | 13.5361
30 | 90.2951 | 4.738 | 1.168 | 0.138 | 0.221 | 0.0045 | 0.059 | 0.05 | 0.097 | 0.0034 | 1.828 | 1.398 | 0.747 | 8292.7296 | 34.72 | 9.6444 | 9183.6249 | 38.45 | 10.6806 | 11662.8453 | 48.83 | 13.5639 | 2.6 | -1.1
31 | [13 empty] | 8292.7296 | 34.72 | 9.6444 | 9183.6249 | 38.45 | 10.6806 | 11662.8453 | 48.83 | 13.5639 | 2.7 | -1
Рівень одоризації відповідає чинним нормативним документам | [13 empty] | 8286.8779 | 34.6955 | 9.6376 | 9177.7731 | 38.4255 | 10.6738
Середньозважене значення теплоти згоряння:
| Головний інженер Лубенського ЛВУМГ | [8 empty] | Сирота В.П. | [10 empty] | 2018-08-01
|  | Підрозділу підприємства, якому підпорядкована лабораторія | [8 empty] | прізвище | [5 empty] | підпис |  |  |  | дата
| Завідувач ВХАЛ | [8 empty] | Алєксєєнко Н.А. | [10 empty] | 2018-08-01
|  | Лабораторія, де здійснювалось вимірювання газу | [8 empty] | прізвище | [5 empty] | підпис |  |  |  | дата
| Начальник служби ГВ і М | [8 empty] | Шило О.Є. | [10 empty] | 2018-08-01
|  | Підрозділу, відповідального за облік газу за маршрутом | [8 empty] | прізвище | [5 empty] | підпис |  |  |  | дата

## додаток
Додаток до Паспорту фізико-хімічних показників природного газу. Маршрут №52
Область | ГРС, прямий споживач | Cередньозважене значення вищої теплоти згоряння
|  | ккал/м³ | МДж/м³ | кВт*год./м³
Маршрут №52 |  | 9177.7731 | 38.4255 | 10.6738
Полтавська | Піски | 9177.7731 | 38.4255 | 10.6738
Головний інженер Лубенського ЛВУМГ |  | Сирота В.П. |  |  | 2018-08-01
Підрозділу підприємства, якому підпорядкована лабораторія |  | прізвище |  | підпис | дата
Завідувач ВХАЛ |  | Алєксєєнко Н.А. |  |  | 2018-08-01
Лабораторія, де здійснювалось вимірювання газу |  | прізвище |  | підпис | дата
Начальник служби ГВ і М |  | Шило О.Є. |  |  | 2018-08-01
Підрозділу, відповідального за облік газу за маршрутом |  | прізвище |  | підпис | дата