## паспорт
АТ "Укртрансгаз" | [5 empty] | ПАСПОРТ ФІЗИКО-ХІМІЧНИХ ПОКАЗНИКІВ ПРИРОДНОГО ГАЗУ №54 | [18 empty] | Маршрут №54
Філія "УМГ "КИЇВТРАНСГАЗ" | [5 empty] | переданого Лубенським ЛВУМГ та прийнятого ПАТ "Лубнигаз", ПАТ "Полтавагаз", ПАТ "Кременчукгаз"
Лубенський п/м Лубенське ЛВУМГ
Вимірювальна хіміко-аналітична лабораторія
по газопроводу "Шебелинка-Полтава-Київ", "Єлець-Диканька-Київ"
Свідоцтво № 199-15 чинне до 31.12.2018 р. | [20 empty] | за період з 01.07.2018р. по 31.07.2018р.
Число місяця | Компонентний склад, % мол. | [11 empty] | Фізико-хімічні показники газу обчислені на основі компонентного складу, 101,325 кПа | [9 empty] | Температура точки роси вологи (Р = 3.92 МПа), °С | Температура точки роси вуглеводнів, °С | Масова концентрація сірководню, г/м3 | Масова концентрація меркаптанової сірки, г/м3 | Маса механічних домішок, г/м3
[13 empty] | Густина абсолютна, кг/м3,при 20 ºС, | Температура вимірювання/згоряння при 20/25°С
| метан, С1 | етан, С2 | пропан, С3 | ізо-бутан, і-С4 | н-бутан, н-С4 | нео-пентан, нео-С5 | ізо-пентан, і-С5 | н-пентан, н-С5 | гексани та вищі, С6+ | кисень, О2 | азот, N2 | діоксид вуглецю, CО2 |  | Теплота згоряння нижча |  |  | Теплота згоряння вища |  |  | Число Воббе вище
[14 empty] | ккал/м3 | МДж/м3 | кВт⋅год/м3 | ккал/м3 | МДж/м3 | кВт⋅год/м3 | ккал/м3 | МДж/м3 | кВт⋅год/м3
1 | [13 empty] | 8106.4298 | 33.94 | 9.4278 | 8975.8289 | 37.58 | 10.4389 | 11080.0613 | 46.39 | 12.8861
2 | 87.398 | 5.749 | 0.81 | 0.054 | 0.082 | 0 | 0.024 | 0.024 | 0.069 | 0.003 | 1.403 | 4.384 | 0.7752 | 8041.9415 | 33.67 | 9.3528 | 8906.5636 | 37.29 | 10.3583 | 11103.9459 | 46.49 | 12.9139 | 1.2 | -3.8
3 | [13 empty] | 8041.9415 | 33.67 | 9.3528 | 8906.5636 | 37.29 | 10.3583 | 11103.9459 | 46.49 | 12.9139
4 | [13 empty] | 8041.9415 | 33.67 | 9.3528 | 8906.5636 | 37.29 | 10.3583 | 11103.9459 | 46.49 | 12.9139
5 | [13 empty] | 8041.9415 | 33.67 | 9.3528 | 8906.5636 | 37.29 | 10.3583 | 11103.9459 | 46.49 | 12.9139
6 | [13 empty] | 8041.9415 | 33.67 | 9.3528 | 8906.5636 | 37.29 | 10.3583 | 11103.9459 | 46.49 | 12.9139
7 | [13 empty] | 8041.9415 | 33.67 | 9.3528 | 8906.5636 | 37.29 | 10.3583 | 11103.9459 | 46.49 | 12.9139
8 | [13 empty] | 8041.9415 | 33.67 | 9.3528 | 8906.5636 | 37.29 | 10.3583 | 11103.9459 | 46.49 | 12.9139
9 | 87.7213 | 5.628 | 0.722 | 0.058 | 0.092 | 0.001 | 0.027 | 0.025 | 0.074 | 0.0067 | 1.371 | 4.274 | 0.7725 | 8039.553 | 33.66 | 9.35 | 8906.5636 | 37.29 | 10.3583 | 11120.6651 | 46.56 | 12.9333 | -2.8 | -3.8
10 | [13 empty] | 8039.553 | 33.66 | 9.35 | 8906.5636 | 37.29 | 10.3583 | 11120.6651 | 46.56 | 12.9333
11 | [13 empty] | 8039.553 | 33.66 | 9.35 | 8906.5636 | 37.29 | 10.3583 | 11120.6651 | 46.56 | 12.9333
12 | [13 empty] | 8039.553 | 33.66 | 9.35 | 8906.5636 | 37.29 | 10.3583 | 11120.6651 | 46.56 | 12.9333
13 | [13 empty] | 8039.553 | 33.66 | 9.35 | 8906.5636 | 37.29 | 10.3583 | 11120.6651 | 46.56 | 12.9333
14 | [13 empty] | 8039.553 | 33.66 | 9.35 | 8906.5636 | 37.29 | 10.3583 | 11120.6651 | 46.56 | 12.9333
15 | [13 empty] | 8039.553 | 33.66 | 9.35 | 8906.5636 | 37.29 | 10.3583 | 11120.6651 | 46.56 | 12.9333
16 | 87.2653 | 5.773 | 0.871 | 0.061 | 0.098 | 0 | 0.029 | 0.033 | 0.086 | 0.0047 | 1.431 | 4.348 | 0.777 | 8063.4376 | 33.76 | 9.3778 | 8930.4482 | 37.39 | 10.3861 | 11120.6651 | 46.56 | 12.9333 | -0.6 | -1.9
17 | [13 empty] | 8063.4376 | 33.76 | 9.3778 | 8930.4482 | 37.39 | 10.3861 | 11120.6651 | 46.56 | 12.9333 |  |  | 0,0024 | ˂0,0002
18 | [13 empty] | 8063.4376 | 33.76 | 9.3778 | 8930.4482 | 37.39 | 10.3861 | 11120.6651 | 46.56 | 12.9333
19 | [13 empty] | 8063.4376 | 33.76 | 9.3778 | 8930.4482 | 37.39 | 10.3861 | 11120.6651 | 46.56 | 12.9333
20 | [13 empty] | 8063.4376 | 33.76 | 9.3778 | 8930.4482 | 37.39 | 10.3861 | 11120.6651 | 46.56 | 12.9333
21 | [13 empty] | 8063.4376 | 33.76 | 9.3778 | 8930.4482 | 37.39 | 10.3861 | 11120.6651 | 46.56 | 12.9333
22 | [13 empty] | 8063.4376 | 33.76 | 9.3778 | 8930.4482 | 37.39 | 10.3861 | 11120.6651 | 46.56 | 12.9333
23 | 87.1508 | 5.854 | 0.893 | 0.063 | 0.1 | 0 | 0.029 | 0.028 | 0.08 | 0.0042 | 1.418 | 4.38 | 0.7778 | 8068.2145 | 33.78 | 9.3833 | 8935.2251 | 37.41 | 10.3917 | 11120.6651 | 46.56 | 12.9333 | 0.9 | -1.7 |  |  | відс.
24 | [13 empty] | 8068.2145 | 33.78 | 9.3833 | 8935.2251 | 37.41 | 10.3917 | 11120.6651 | 46.56 | 12.9333
25 | [13 empty] | 8068.2145 | 33.78 | 9.3833 | 8935.2251 | 37.41 | 10.3917 | 11120.6651 | 46.56 | 12.9333
26 | [13 empty] | 8068.2145 | 33.78 | 9.3833 | 8935.2251 | 37.41 | 10.3917 | 11120.6651 | 46.56 | 12.9333
27 | [13 empty] | 8068.2145 | 33.78 | 9.3833 | 8935.2251 | 37.41 | 10.3917 | 11120.6651 | 46.56 | 12.9333
28 | [13 empty] | 8068.2145 | 33.78 | 9.3833 | 8935.2251 | 37.41 | 10.3917 | 11120.6651 | 46.56 | 12.9333
29 | [13 empty] | 8068.2145 | 33.78 | 9.3833 | 8935.2251 | 37.41 | 10.3917 | 11120.6651 | 46.56 | 12.9333
30 | 87.126 | 5.903 | 0.873 | 0.062 | 0.098 | 0 | 0.028 | 0.025 | 0.076 | 0.005 | 1.432 | 4.372 | 0.7776 | 8065.826 | 33.77 | 9.3806 | 8932.8367 | 37.4 | 10.3889 | 11118.2766 | 46.55 | 12.9306 | 1 | -2.5
31 | [13 empty] | 8065.826 | 33.77 | 9.3806 | 8932.8367 | 37.4 | 10.3889 | 11118.2766 | 46.55 | 12.9306
Рівень одоризації відповідає чинним нормативним документам | [13 empty] | 8054.863 | 33.7241 | 9.3678 | 8921.3243 | 37.3518 | 10.3755
Середньозважене значення теплоти згоряння:
| Головний інженер Лубенського ЛВУМГ | [8 empty] | Сирота В.П. | [10 empty] | 2018-08-01
|  | Підрозділу підприємства, якому підпорядкована лабораторія | [8 empty] | прізвище | [5 empty] | підпис |  |  |  | дата
| Завідувач ВХАЛ | [8 empty] | Алєксєєнко Н.А. | [10 empty] | 2018-08-01
|  | Лабораторія, де здійснювалось вимірювання газу | [8 empty] | прізвище | [5 empty] | підпис |  |  |  | дата
| Начальник служби ГВ і М | [8 empty] | Шило О.Є. | [10 empty] | 2018-08-01
|  | Підрозділу, відповідального за облік газу за маршрутом | [8 empty] | прізвище | [5 empty] | підпис |  |  |  | дата

## додаток
Додаток до Паспорту фізико-хімічних показників природного газу. Маршрут №54
Область | ГРС, прямий споживач | Cередньозважене значення вищої теплоти згоряння
|  | ккал/м³ | МДж/м³ | кВт*год./м³
Маршрут №54 |  | 8921.3243 | 37.3518 | 10.3755
Полтавська | Войниха | 8921.8736 | 37.3541 | 10.3761
Полтавська | Клепачі (Вергуни) | 8922.2797 | 37.3558 | 10.3766
Полтавська | Новачиха | 8922.5424 | 37.3569 | 10.3769
Полтавська | Оріхівка | 8922.1841 | 37.3554 | 10.3765
Полтавська | Петракіївка | 8924.692 | 37.3659 | 10.3794
Полтавська | Ромодан | 8922.2319 | 37.3556 | 10.3766
Полтавська | Семенівка | 8921.8975 | 37.3542 | 10.3762
Полтавська | Стайки | 8922.3752 | 37.3562 | 10.3767
Полтавська | Хорол | 8920.8227 | 37.3497 | 10.3749
Головний інженер Лубенського ЛВУМГ |  | Сирота В.П. |  |  | 2018-08-01
Підрозділу підприємства, якому підпорядкована лабораторія |  | прізвище |  | підпис | дата
Завідувач ВХАЛ |  | Алєксєєнко Н.А. |  |  | 2018-08-01
Лабораторія, де здійснювалось вимірювання газу |  | прізвище |  | підпис | дата
Начальник служби ГВ і М |  | Шило О.Є. |  |  | 2018-08-01
Підрозділу, відповідального за облік газу за маршрутом |  | прізвище |  | підпис | дата