## паспорт
АТ "Укртрансгаз" | [5 empty] | ПАСПОРТ ФІЗИКО-ХІМІЧНИХ ПОКАЗНИКІВ ПРИРОДНОГО ГАЗУ №57 | [18 empty] | Маршрут №57
Філія "УМГ "КИЇВТРАНСГАЗ" | [5 empty] | переданого Лубенським ЛВУМГ та прийнятого ПАТ "Полтавагаз"
Лубенський п/м Лубенське ЛВУМГ
Вимірювальна хіміко-аналітична лабораторія
по газопроводу "Глинськ-Розбишівськ" - "Шебелинка-Полтава-Київ"
Свідоцтво № 199-15 чинне до 31.12.2018 р. | [20 empty] | за період з 01.07.2018р. по 31.07.2018р.
Число місяця | Компонентний склад, % мол. | [11 empty] | Фізико-хімічні показники газу обчислені на основі компонентного складу, 101,325 кПа | [9 empty] | Температура точки роси вологи (Р = 3.92 МПа), °С | Температура точки роси вуглеводнів, °С | Масова концентрація сірководню, г/м3 | Масова концентрація меркаптанової сірки, г/м3 | Маса механічних домішок, г/м3
[13 empty] | Густина абсолютна, кг/м3,при 20 ºС, | Температура вимірювання/згоряння при 20/25°С
| метан, С1 | етан, С2 | пропан, С3 | ізо-бутан, і-С4 | н-бутан, н-С4 | нео-пентан, нео-С5 | ізо-пентан, і-С5 | н-пентан, н-С5 | гексани та вищі, С6+ | кисень, О2 | азот, N2 | діоксид вуглецю, CО2 |  | Теплота згоряння нижча |  |  | Теплота згоряння вища |  |  | Число Воббе вище
[14 empty] | ккал/м3 | МДж/м3 | кВт⋅год/м3 | ккал/м3 | МДж/м3 | кВт⋅год/м3 | ккал/м3 | МДж/м3 | кВт⋅год/м3
1 | [13 empty] | 8285.5643 | 34.69 | 9.6361 | 9169.2941 | 38.39 | 10.6639 | 11304.5764 | 47.33 | 13.1472
2 | 88.2971 | 5.969 | 0.519 | 0.028 | 0.063 | 0 | 0.021 | 0.031 | 0.112 | 0.0079 | 2.792 | 2.16 | 0.7546 | 8092.0991 | 33.88 | 9.4111 | 8963.8866 | 37.53 | 10.425 | 11323.6841 | 47.41 | 13.1694 | 1 | -1.6
3 | [13 empty] | 8092.0991 | 33.88 | 9.4111 | 8963.8866 | 37.53 | 10.425 | 11323.6841 | 47.41 | 13.1694
4 | [13 empty] | 8092.0991 | 33.88 | 9.4111 | 8963.8866 | 37.53 | 10.425 | 11323.6841 | 47.41 | 13.1694
5 | [13 empty] | 8092.0991 | 33.88 | 9.4111 | 8963.8866 | 37.53 | 10.425 | 11323.6841 | 47.41 | 13.1694
6 | [13 empty] | 8092.0991 | 33.88 | 9.4111 | 8963.8866 | 37.53 | 10.425 | 11323.6841 | 47.41 | 13.1694
7 | [13 empty] | 8092.0991 | 33.88 | 9.4111 | 8963.8866 | 37.53 | 10.425 | 11323.6841 | 47.41 | 13.1694
8 | [13 empty] | 8092.0991 | 33.88 | 9.4111 | 8963.8866 | 37.53 | 10.425 | 11323.6841 | 47.41 | 13.1694
9 | 88.9247 | 5.481 | 0.518 | 0.03 | 0.068 | 0 | 0.024 | 0.034 | 0.142 | 0.0063 | 2.871 | 1.901 | 0.7502 | 8087.3222 | 33.86 | 9.4056 | 8959.1097 | 37.51 | 10.4194 | 11352.3456 | 47.53 | 13.2028 | 7 | 5.4 |  |  | відс.
10 | [13 empty] | 8087.3222 | 33.86 | 9.4056 | 8959.1097 | 37.51 | 10.4194 | 11352.3456 | 47.53 | 13.2028
11 | [13 empty] | 8087.3222 | 33.86 | 9.4056 | 8959.1097 | 37.51 | 10.4194 | 11352.3456 | 47.53 | 13.2028
12 | [13 empty] | 8087.3222 | 33.86 | 9.4056 | 8959.1097 | 37.51 | 10.4194 | 11352.3456 | 47.53 | 13.2028
13 | [13 empty] | 8087.3222 | 33.86 | 9.4056 | 8959.1097 | 37.51 | 10.4194 | 11352.3456 | 47.53 | 13.2028
14 | [13 empty] | 8087.3222 | 33.86 | 9.4056 | 8959.1097 | 37.51 | 10.4194 | 11352.3456 | 47.53 | 13.2028
15 | [13 empty] | 8087.3222 | 33.86 | 9.4056 | 8959.1097 | 37.51 | 10.4194 | 11352.3456 | 47.53 | 13.2028
16 | 88.8774 | 5.494 | 0.555 | 0.023 | 0.048 | 0 | 0.021 | 0.046 | 0.171 | 0.0076 | 3.013 | 1.744 | 0.7502 | 8099.2645 | 33.91 | 9.4194 | 8973.4405 | 37.57 | 10.4361 | 11369.0648 | 47.6 | 13.2222 | 4.9 | 5
17 | [13 empty] | 8099.2645 | 33.91 | 9.4194 | 8973.4405 | 37.57 | 10.4361 | 11369.0648 | 47.6 | 13.2222 |  |  | ˂0,0001 | ˂0,0002
18 | [13 empty] | 8099.2645 | 33.91 | 9.4194 | 8973.4405 | 37.57 | 10.4361 | 11369.0648 | 47.6 | 13.2222
19 | [13 empty] | 8099.2645 | 33.91 | 9.4194 | 8973.4405 | 37.57 | 10.4361 | 11369.0648 | 47.6 | 13.2222
20 | [13 empty] | 8099.2645 | 33.91 | 9.4194 | 8973.4405 | 37.57 | 10.4361 | 11369.0648 | 47.6 | 13.2222
21 | [13 empty] | 8099.2645 | 33.91 | 9.4194 | 8973.4405 | 37.57 | 10.4361 | 11369.0648 | 47.6 | 13.2222
22 | [13 empty] | 8099.2645 | 33.91 | 9.4194 | 8973.4405 | 37.57 | 10.4361 | 11369.0648 | 47.6 | 13.2222
23 | 88.3879 | 5.694 | 0.7 | 0.034 | 0.069 | 0 | 0.025 | 0.046 | 0.168 | 0.0081 | 2.96 | 1.908 | 0.7553 | 8127.926 | 34.03 | 9.4528 | 9002.102 | 37.69 | 10.4694 | 11366.6764 | 47.59 | 13.2194 | 7.2 | 3.5
24 | [13 empty] | 8127.926 | 34.03 | 9.4528 | 9002.102 | 37.69 | 10.4694 | 11366.6764 | 47.59 | 13.2194
25 | [13 empty] | 8127.926 | 34.03 | 9.4528 | 9002.102 | 37.69 | 10.4694 | 11366.6764 | 47.59 | 13.2194
26 | [13 empty] | 8127.926 | 34.03 | 9.4528 | 9002.102 | 37.69 | 10.4694 | 11366.6764 | 47.59 | 13.2194
27 | [13 empty] | 8127.926 | 34.03 | 9.4528 | 9002.102 | 37.69 | 10.4694 | 11366.6764 | 47.59 | 13.2194
28 | [13 empty] | 8127.926 | 34.03 | 9.4528 | 9002.102 | 37.69 | 10.4694 | 11366.6764 | 47.59 | 13.2194
29 | [13 empty] | 8127.926 | 34.03 | 9.4528 | 9002.102 | 37.69 | 10.4694 | 11366.6764 | 47.59 | 13.2194
30 | 88.9909 | 5.343 | 0.539 | 0.024 | 0.047 | 0 | 0.018 | 0.03 | 0.17 | 0.0081 | 3.091 | 1.739 | 0.749 | 8077.7683 | 33.82 | 9.3944 | 8947.1674 | 37.46 | 10.4056 | 11347.5687 | 47.51 | 13.1972 | 6.1 | 2.8
31 | [13 empty] | 8077.7683 | 33.82 | 9.3944 | 8947.1674 | 37.46 | 10.4056 | 11347.5687 | 47.51 | 13.1972
Рівень одоризації відповідає чинним нормативним документам | [13 empty] | 8115.0761 | 33.9762 | 9.4378 | 8988.4878 | 37.633 | 10.4536
Середньозважене значення теплоти згоряння:
| Головний інженер Лубенського ЛВУМГ | [8 empty] | Сирота В.П. | [10 empty] | 2018-08-01
|  | Підрозділу підприємства, якому підпорядкована лабораторія | [8 empty] | прізвище | [5 empty] | підпис |  |  |  | дата
| Завідувач ВХАЛ | [8 empty] | Алєксєєнко Н.А. | [10 empty] | 2018-08-01
|  | Лабораторія, де здійснювалось вимірювання газу | [8 empty] | прізвище | [5 empty] | підпис |  |  |  | дата
| Начальник служби ГВ і М | [8 empty] | Шило О.Є. | [10 empty] | 2018-08-01
|  | Підрозділу, відповідального за облік газу за маршрутом | [8 empty] | прізвище | [5 empty] | підпис |  |  |  | дата

## додаток
Додаток до Паспорту фізико-хімічних показників природного газу. Маршрут №57
Область | ГРС, прямий споживач | Cередньозважене значення вищої теплоти згоряння
|  | ккал/м³ | МДж/м³ | кВт*год./м³
Маршрут №57 |  | 8988.4878 | 37.633 | 10.4536
Полтавська | Трудолюб | 8988.4878 | 37.633 | 10.4536
Головний інженер Лубенського ЛВУМГ |  | Сирота В.П. |  |  | 2018-08-01
Підрозділу підприємства, якому підпорядкована лабораторія |  | прізвище |  | підпис | дата
Завідувач ВХАЛ |  | Алєксєєнко Н.А. |  |  | 2018-08-01
Лабораторія, де здійснювалось вимірювання газу |  | прізвище |  | підпис | дата
Начальник служби ГВ і М |  | Шило О.Є. |  |  | 2018-08-01
Підрозділу, відповідального за облік газу за маршрутом |  | прізвище |  | підпис | дата