## паспорт
АТ "Укртрансгаз" | [5 empty] | ПАСПОРТ ФІЗИКО-ХІМІЧНИХ ПОКАЗНИКІВ ПРИРОДНОГО ГАЗУ №58 | [18 empty] | Маршрут №58
Філія "УМГ "КИЇВТРАНСГАЗ" | [5 empty] | переданого Лубенським ЛВУМГ та прийнятого ПАТ "Полтавагаз"
Лубенський п/м Лубенське ЛВУМГ
Вимірювальна хіміко-аналітична лабораторія
по газопроводу "Шебелинка-Полтава-Київ" (ШПК)
Свідоцтво № 199-15 чинне до 31.12.2018 р. | [20 empty] | за період з 01.07.2018р. по 31.07.2018р.
Число місяця | Компонентний склад, % мол. | [11 empty] | Фізико-хімічні показники газу обчислені на основі компонентного складу, 101,325 кПа | [9 empty] | Температура точки роси вологи (Р = 3.92 МПа), °С | Температура точки роси вуглеводнів, °С | Масова концентрація сірководню, г/м3 | Масова концентрація меркаптанової сірки, г/м3 | Маса механічних домішок, г/м3
[13 empty] | Густина абсолютна, кг/м3,при 20 ºС, | Температура вимірювання/згоряння при 20/25°С
| метан, С1 | етан, С2 | пропан, С3 | ізо-бутан, і-С4 | н-бутан, н-С4 | нео-пентан, нео-С5 | ізо-пентан, і-С5 | н-пентан, н-С5 | гексани та вищі, С6+ | кисень, О2 | азот, N2 | діоксид вуглецю, CО2 |  | Теплота згоряння нижча |  |  | Теплота згоряння вища |  |  | Число Воббе вище
[14 empty] | ккал/м3 | МДж/м3 | кВт⋅год/м3 | ккал/м3 | МДж/м3 | кВт⋅год/м3 | ккал/м3 | МДж/м3 | кВт⋅год/м3
1 | [13 empty] | 8175.6952 | 34.23 | 9.5083 | 9049.8712 | 37.89 | 10.525 | 11156.492 | 46.71 | 12.975
2 | 86.5471 | 5.879 | 1.367 | 0.166 | 0.225 | 0.006 | 0.064 | 0.041 | 0.07 | 0.0029 | 0.24 | 5.392 | 0.7945 | 8194.8028 | 34.31 | 9.5306 | 9073.7557 | 37.99 | 10.5528 | 11170.8227 | 46.77 | 12.9917 | 3.2 | -2.3 |  |  | відс.
3 | [13 empty] | 8194.8028 | 34.31 | 9.5306 | 9073.7557 | 37.99 | 10.5528 | 11170.8227 | 46.77 | 12.9917
4 | [13 empty] | 8194.8028 | 34.31 | 9.5306 | 9073.7557 | 37.99 | 10.5528 | 11170.8227 | 46.77 | 12.9917
5 | [13 empty] | 8194.8028 | 34.31 | 9.5306 | 9073.7557 | 37.99 | 10.5528 | 11170.8227 | 46.77 | 12.9917
6 | [13 empty] | 8194.8028 | 34.31 | 9.5306 | 9073.7557 | 37.99 | 10.5528 | 11170.8227 | 46.77 | 12.9917
7 | [13 empty] | 8194.8028 | 34.31 | 9.5306 | 9073.7557 | 37.99 | 10.5528 | 11170.8227 | 46.77 | 12.9917
8 | [13 empty] | 8194.8028 | 34.31 | 9.5306 | 9073.7557 | 37.99 | 10.5528 | 11170.8227 | 46.77 | 12.9917
9 | 86.8692 | 5.673 | 1.263 | 0.155 | 0.202 | 0.0061 | 0.06 | 0.037 | 0.069 | 0.0037 | 0.241 | 5.421 | 0.7916 | 8158.9759 | 34.16 | 9.4889 | 9033.1519 | 37.82 | 10.5056 | 11142.1612 | 46.65 | 12.9583 | -1.9 | -4.3
10 | [13 empty] | 8158.9759 | 34.16 | 9.4889 | 9033.1519 | 37.82 | 10.5056 | 11142.1612 | 46.65 | 12.9583
11 | [13 empty] | 8158.9759 | 34.16 | 9.4889 | 9033.1519 | 37.82 | 10.5056 | 11142.1612 | 46.65 | 12.9583
12 | [13 empty] | 8158.9759 | 34.16 | 9.4889 | 9033.1519 | 37.82 | 10.5056 | 11142.1612 | 46.65 | 12.9583
13 | [13 empty] | 8158.9759 | 34.16 | 9.4889 | 9033.1519 | 37.82 | 10.5056 | 11142.1612 | 46.65 | 12.9583
14 | [13 empty] | 8158.9759 | 34.16 | 9.4889 | 9033.1519 | 37.82 | 10.5056 | 11142.1612 | 46.65 | 12.9583
15 | [13 empty] | 8158.9759 | 34.16 | 9.4889 | 9033.1519 | 37.82 | 10.5056 | 11142.1612 | 46.65 | 12.9583
16 | 86.9615 | 5.633 | 1.255 | 0.154 | 0.2 | 0.0064 | 0.059 | 0.037 | 0.068 | 0.0031 | 0.238 | 5.385 | 0.7907 | 8156.5875 | 34.15 | 9.4861 | 9030.7635 | 37.81 | 10.5028 | 11146.9382 | 46.67 | 12.9639 | 0.5 | -1.8
17 | [13 empty] | 8156.5875 | 34.15 | 9.4861 | 9030.7635 | 37.81 | 10.5028 | 11146.9382 | 46.67 | 12.9639 |  |  | 0,0097 | ˂0,0002
18 | [13 empty] | 8156.5875 | 34.15 | 9.4861 | 9030.7635 | 37.81 | 10.5028 | 11146.9382 | 46.67 | 12.9639
19 | [13 empty] | 8156.5875 | 34.15 | 9.4861 | 9030.7635 | 37.81 | 10.5028 | 11146.9382 | 46.67 | 12.9639
20 | [13 empty] | 8156.5875 | 34.15 | 9.4861 | 9030.7635 | 37.81 | 10.5028 | 11146.9382 | 46.67 | 12.9639
21 | [13 empty] | 8156.5875 | 34.15 | 9.4861 | 9030.7635 | 37.81 | 10.5028 | 11146.9382 | 46.67 | 12.9639
22 | [13 empty] | 8156.5875 | 34.15 | 9.4861 | 9030.7635 | 37.81 | 10.5028 | 11146.9382 | 46.67 | 12.9639
23 | 86.8499 | 5.704 | 1.297 | 0.158 | 0.209 | 0.0064 | 0.061 | 0.04 | 0.065 | 0.0047 | 0.245 | 5.36 | 0.7917 | 8170.9182 | 34.21 | 9.5028 | 9047.4827 | 37.88 | 10.5222 | 11158.8804 | 46.72 | 12.9778 | 2.5 | -0.4
24 | [13 empty] | 8170.9182 | 34.21 | 9.5028 | 9047.4827 | 37.88 | 10.5222 | 11158.8804 | 46.72 | 12.9778
25 | [13 empty] | 8170.9182 | 34.21 | 9.5028 | 9047.4827 | 37.88 | 10.5222 | 11158.8804 | 46.72 | 12.9778
26 | [13 empty] | 8170.9182 | 34.21 | 9.5028 | 9047.4827 | 37.88 | 10.5222 | 11158.8804 | 46.72 | 12.9778
27 | [13 empty] | 8170.9182 | 34.21 | 9.5028 | 9047.4827 | 37.88 | 10.5222 | 11158.8804 | 46.72 | 12.9778
28 | [13 empty] | 8170.9182 | 34.21 | 9.5028 | 9047.4827 | 37.88 | 10.5222 | 11158.8804 | 46.72 | 12.9778
29 | [13 empty] | 8170.9182 | 34.21 | 9.5028 | 9047.4827 | 37.88 | 10.5222 | 11158.8804 | 46.72 | 12.9778
30 | [13 empty] | 8170.9182 | 34.21 | 9.5028 | 9047.4827 | 37.88 | 10.5222 | 11158.8804 | 46.72 | 12.9778
31 | [13 empty] | 8170.9182 | 34.21 | 9.5028 | 9047.4827 | 37.88 | 10.5222 | 11158.8804 | 46.72 | 12.9778
Рівень одоризації відповідає чинним нормативним документам | [13 empty] | 8169.939 | 34.2059 | 9.5016 | 9045.7869 | 37.8729 | 10.5203
Середньозважене значення теплоти згоряння:
| Головний інженер Лубенського ЛВУМГ | [8 empty] | Сирота В.П. | [10 empty] | 2018-08-01
|  | Підрозділу підприємства, якому підпорядкована лабораторія | [8 empty] | прізвище | [5 empty] | підпис |  |  |  | дата
| Завідувач ВХАЛ | [8 empty] | Алєксєєнко Н.А. | [10 empty] | 2018-08-01
|  | Лабораторія, де здійснювалось вимірювання газу | [8 empty] | прізвище | [5 empty] | підпис |  |  |  | дата
| Начальник служби ГВ і М | [8 empty] | Шило О.Є. | [10 empty] | 2018-08-01
|  | Підрозділу, відповідального за облік газу за маршрутом | [8 empty] | прізвище | [5 empty] | підпис |  |  |  | дата

## додаток
Додаток до Паспорту фізико-хімічних показників природного газу. Маршрут №58
Область | ГРС, прямий споживач | Cередньозважене значення вищої теплоти згоряння
|  | ккал/м³ | МДж/м³ | кВт*год./м³
Маршрут №58 |  | 9045.7869 | 37.8729 | 10.5203
Полтавська | В.Сорочинці | 9046.7662 | 37.877 | 10.5214
Полтавська | Гоголево-Багачка | 9033.1519 | 37.82 | 10.5056
Полтавська | Гоголево-Радченки | 9035.6598 | 37.8305 | 10.5085
Полтавська | Миргород | 0 | 0 | 0
Головний інженер Лубенського ЛВУМГ |  | Сирота В.П. |  |  | 2018-08-01
Підрозділу підприємства, якому підпорядкована лабораторія |  | прізвище |  | підпис | дата
Завідувач ВХАЛ |  | Алєксєєнко Н.А. |  |  | 2018-08-01
Лабораторія, де здійснювалось вимірювання газу |  | прізвище |  | підпис | дата
Начальник служби ГВ і М |  | Шило О.Є. |  |  | 2018-08-01
Підрозділу, відповідального за облік газу за маршрутом |  | прізвище |  | підпис | дата