## паспорт
АТ "Укртрансгаз" | [5 empty] | ПАСПОРТ ФІЗИКО-ХІМІЧНИХ ПОКАЗНИКІВ ПРИРОДНОГО ГАЗУ №860 | [18 empty] | Маршрут №860
Філія "УМГ "ЧЕРКАСИТРАНСГАЗ" | [5 empty] | переданого Кременчуцьким ЛВУМГ та прийнятого ПАТ "Полтавагаз", ПАТ "Кременчукгаз", ДП "Укравтогаз", ТОВ "Кременчукавтогаз"
Кременчуцький п/м Кременчуцьке ЛВУМГ
Вимірювальна хіміко-аналітична лабораторія
по газопроводу "Диканька-Кременчук-Кривий Ріг" (ДККР)
Свідоцтво № 0612 КФ від 30.12.15р. чинне до 20.06.19р. | [20 empty] | за період з 01.07.2018р. по 31.07.2018р.
Число місяця | Компонентний склад, % мол. | [11 empty] | Фізико-хімічні показники газу обчислені на основі компонентного складу, 101,325 кПа | [9 empty] | Температура точки роси вологи (Р = 3.92 МПа), °С | Температура точки роси вуглеводнів, °С | Масова концентрація сірководню, г/м3 | Масова концентрація меркаптанової сірки, г/м3 | Маса механічних домішок, г/м3
[13 empty] | Густина абсолютна, кг/м3,при 20 ºС, | Температура вимірювання/згоряння при 20/25°С
| метан, С1 | етан, С2 | пропан, С3 | ізо-бутан, і-С4 | н-бутан, н-С4 | нео-пентан, нео-С5 | ізо-пентан, і-С5 | н-пентан, н-С5 | гексани та вищі, С6+ | кисень, О2 | азот, N2 | діоксид вуглецю, CО2 |  | Теплота згоряння нижча |  |  | Теплота згоряння вища |  |  | Число Воббе вище
[14 empty] | ккал/м3 | МДж/м3 | кВт⋅год/м3 | ккал/м3 | МДж/м3 | кВт⋅год/м3 | ккал/м3 | МДж/м3 | кВт⋅год/м3
1 | [13 empty] | 8264.0681 | 34.6 | 9.6111 | 9152.5749 | 38.32 | 10.6444 | 11588.8031 | 48.52 | 13.4778
2 | 90.2262 | 4.1483 | 1.5237 | 0.1745 | 0.3798 | 0.0056 | 0.0908 | 0.0846 | 0.1436 | 0.001 | 0.646 | 2.5759 | 0.762 | 8369.1603 | 35.04 | 9.7333 | 9264.8325 | 38.79 | 10.775 | 11648.5145 | 48.77 | 13.5472 | -8.8
3 | [13 empty] | 8369.1603 | 35.04 | 9.7333 | 9264.8325 | 38.79 | 10.775 | 11648.5145 | 48.77 | 13.5472
4 | [13 empty] | 8369.1603 | 35.04 | 9.7333 | 9264.8325 | 38.79 | 10.775 | 11648.5145 | 48.77 | 13.5472
5 | [13 empty] | 8369.1603 | 35.04 | 9.7333 | 9264.8325 | 38.79 | 10.775 | 11648.5145 | 48.77 | 13.5472
6 | [13 empty] | 8369.1603 | 35.04 | 9.7333 | 9264.8325 | 38.79 | 10.775 | 11648.5145 | 48.77 | 13.5472
7 | [13 empty] | 8369.1603 | 35.04 | 9.7333 | 9264.8325 | 38.79 | 10.775 | 11648.5145 | 48.77 | 13.5472
8 | [13 empty] | 8369.1603 | 35.04 | 9.7333 | 9264.8325 | 38.79 | 10.775 | 11648.5145 | 48.77 | 13.5472
9 | 90.3934 | 4.1458 | 1.4899 | 0.1674 | 0.3486 | 0.0051 | 0.0833 | 0.0767 | 0.097 | 0.001 | 0.6518 | 2.54 | 0.7587 | 8340.4988 | 34.92 | 9.7 | 9236.171 | 38.67 | 10.7417 | 11636.5722 | 48.72 | 13.5333 | -8.1
10 | [13 empty] | 8340.4988 | 34.92 | 9.7 | 9236.171 | 38.67 | 10.7417 | 11636.5722 | 48.72 | 13.5333
11 | [13 empty] | 8340.4988 | 34.92 | 9.7 | 9236.171 | 38.67 | 10.7417 | 11636.5722 | 48.72 | 13.5333
12 | [13 empty] | 8340.4988 | 34.92 | 9.7 | 9236.171 | 38.67 | 10.7417 | 11636.5722 | 48.72 | 13.5333
13 | [13 empty] | 8340.4988 | 34.92 | 9.7 | 9236.171 | 38.67 | 10.7417 | 11636.5722 | 48.72 | 13.5333
14 | [13 empty] | 8340.4988 | 34.92 | 9.7 | 9236.171 | 38.67 | 10.7417 | 11636.5722 | 48.72 | 13.5333
15 | [13 empty] | 8340.4988 | 34.92 | 9.7 | 9236.171 | 38.67 | 10.7417 | 11636.5722 | 48.72 | 13.5333
16 | 90.615 | 4.1045 | 1.427 | 0.1584 | 0.3195 | 0.0046 | 0.0675 | 0.0588 | 0.0757 | 0.0009 | 0.6334 | 2.5347 | 0.7555 | 8309.4489 | 34.79 | 9.6639 | 9202.7325 | 38.53 | 10.7028 | 11619.853 | 48.65 | 13.5139 | -8.3
17 | [13 empty] | 8309.4489 | 34.79 | 9.6639 | 9202.7325 | 38.53 | 10.7028 | 11619.853 | 48.65 | 13.5139
18 | [13 empty] | 8309.4489 | 34.79 | 9.6639 | 9202.7325 | 38.53 | 10.7028 | 11619.853 | 48.65 | 13.5139
19 | [13 empty] | 8309.4489 | 34.79 | 9.6639 | 9202.7325 | 38.53 | 10.7028 | 11619.853 | 48.65 | 13.5139
20 | [13 empty] | 8309.4489 | 34.79 | 9.6639 | 9202.7325 | 38.53 | 10.7028 | 11619.853 | 48.65 | 13.5139
21 | [13 empty] | 8309.4489 | 34.79 | 9.6639 | 9202.7325 | 38.53 | 10.7028 | 11619.853 | 48.65 | 13.5139
22 | [13 empty] | 8309.4489 | 34.79 | 9.6639 | 9202.7325 | 38.53 | 10.7028 | 11619.853 | 48.65 | 13.5139
23 | 90.413 | 4.1179 | 1.4874 | 0.1661 | 0.3555 | 0.005 | 0.0817 | 0.0743 | 0.1051 | 0.0011 | 0.6283 | 2.5646 | 0.759 | 8340.4988 | 34.92 | 9.7 | 9236.171 | 38.67 | 10.7417 | 11636.5722 | 48.72 | 13.5333 | -8.5
24 | [13 empty] | 8340.4988 | 34.92 | 9.7 | 9236.171 | 38.67 | 10.7417 | 11636.5722 | 48.72 | 13.5333
25 | [13 empty] | 8340.4988 | 34.92 | 9.7 | 9236.171 | 38.67 | 10.7417 | 11636.5722 | 48.72 | 13.5333
26 | [13 empty] | 8340.4988 | 34.92 | 9.7 | 9236.171 | 38.67 | 10.7417 | 11636.5722 | 48.72 | 13.5333
27 | [13 empty] | 8340.4988 | 34.92 | 9.7 | 9236.171 | 38.67 | 10.7417 | 11636.5722 | 48.72 | 13.5333
28 | [13 empty] | 8340.4988 | 34.92 | 9.7 | 9236.171 | 38.67 | 10.7417 | 11636.5722 | 48.72 | 13.5333
29 | [13 empty] | 8340.4988 | 34.92 | 9.7 | 9236.171 | 38.67 | 10.7417 | 11636.5722 | 48.72 | 13.5333
30 | 90.3488 | 4.2531 | 1.5424 | 0.1689 | 0.3428 | 0.0043 | 0.0714 | 0.0619 | 0.0838 | 0.0011 | 0.6693 | 2.4522 | 0.7579 | 8347.6642 | 34.95 | 9.7083 | 9243.3363 | 38.7 | 10.75 | 11653.2915 | 48.79 | 13.5528 | -8.3 |  | 0,0017 | 0,0018 | 0,0000
31 | [13 empty] | 8347.6642 | 34.95 | 9.7083 | 9243.3363 | 38.7 | 10.75 | 11653.2915 | 48.79 | 13.5528
Рівень одоризації відповідає чинним нормативним документам | [13 empty] | 8338.4209 | 34.9113 | 9.6976 | 9233.4003 | 38.6584 | 10.7384
Середньозважене значення теплоти згоряння:
| Начальник Кременчуцького ЛВУМГ | [8 empty] | Кучерук В.М. | [13 empty] | 2018-08-01
|  | Підрозділу підприємства, якому підпорядкована лабораторія | [8 empty] | прізвище | [9 empty] | підпис |  |  | дата
| Начальник ВХАЛ | [8 empty] | Кучерук Н.М. | [13 empty] | 2018-08-01
|  | Лабораторія, де здійснювалось вимірювання газу | [8 empty] | прізвище | [9 empty] | підпис |  |  | дата
| Начальник служби ГВ і М | [8 empty] | Федорець В.І. | [13 empty] | 2018-08-01
|  | Підрозділу, відповідального за облік газу за маршрутом | [8 empty] | прізвище | [9 empty] | підпис |  |  | дата

## додаток
Додаток до Паспорту фізико-хімічних показників природного газу. Маршрут №860
Область | ГРС, прямий споживач | Cередньозважене значення вищої теплоти згоряння
|  | ккал/м³ | МДж/м³ | кВт*год./м³
Маршрут №860 |  | 9233.4003 | 38.6584 | 10.7384
Полтавська | АГНКС Кременчук-1 | 9230.7014 | 38.6471 | 10.7353
Полтавська | АГНКС ТОВ "Кременчукавтогаз" | 9235.6216 | 38.6677 | 10.741
Полтавська | Бугаївка ДКК | 9232.6121 | 38.6551 | 10.7375
Полтавська | Бутенки ДКК | 9235.0484 | 38.6653 | 10.7404
Полтавська | Глобине ДКК | 9233.0182 | 38.6568 | 10.738
Полтавська | Голещина ДКК | 9233.2331 | 38.6577 | 10.7383
Полтавська | Козельщина ДКК | 9233.7347 | 38.6598 | 10.7388
Полтавська | Кременчук (місто) ДКК | 9233.4959 | 38.6588 | 10.7386
Полтавська | Кременчук (пром-ть) ДКК | 9233.3765 | 38.6583 | 10.7384
Полтавська | Погреби ДКК | 9233.7586 | 38.6599 | 10.7389
Полтавська | Потоки ДКК | 9232.445 | 38.6544 | 10.7373
Полтавська | Сушки ДКК | 9232.8032 | 38.6559 | 10.7378
Полтавська | Троїцьке ДКК | 9234.499 | 38.663 | 10.7397
Начальник Кременчуцького ЛВУМГ |  | Кучерук В.М. |  |  | 2018-08-01
Підрозділу підприємства, якому підпорядкована лабораторія |  | прізвище |  | підпис | дата
Начальник ВХАЛ |  | Кучерук Н.М. |  |  | 2018-08-01
Лабораторія, де здійснювалось вимірювання газу |  | прізвище |  | підпис | дата
Начальник служби ГВ і М |  | Федорець В.І. |  |  | 2018-08-01
Підрозділу, відповідального за облік газу за маршрутом |  | прізвище |  | підпис | дата