## паспорт
АТ "Укртрансгаз" | [5 empty] | ПАСПОРТ ФІЗИКО-ХІМІЧНИХ ПОКАЗНИКІВ ПРИРОДНОГО ГАЗУ №870 | [18 empty] | Маршрут №870
Філія "УМГ "ЧЕРКАСИТРАНСГАЗ" | [5 empty] | переданого Кременчуцьким ЛВУМГ та прийнятого ПАТ "Полтавагаз", ПАТ "Кременчукгаз", ВАТ "Кіровоградгаз"
Кременчуцький п/м Кременчуцьке ЛВУМГ
Вимірювальна хіміко-аналітична лабораторія
по газопроводу "Єлець-Кременчук-Кривий Ріг" (ЄККР)
Свідоцтво № 0612 КФ від 30.12.15р. чинне до 20.06.19р. | [20 empty] | за період з 01.07.2018р. по 31.07.2018р.
Число місяця | Компонентний склад, % мол. | [11 empty] | Фізико-хімічні показники газу обчислені на основі компонентного складу, 101,325 кПа | [9 empty] | Температура точки роси вологи (Р = 3.92 МПа), °С | Температура точки роси вуглеводнів, °С | Масова концентрація сірководню, г/м3 | Масова концентрація меркаптанової сірки, г/м3 | Маса механічних домішок, г/м3
[13 empty] | Густина абсолютна, кг/м3,при 20 ºС, | Температура вимірювання/згоряння при 20/25°С
| метан, С1 | етан, С2 | пропан, С3 | ізо-бутан, і-С4 | н-бутан, н-С4 | нео-пентан, нео-С5 | ізо-пентан, і-С5 | н-пентан, н-С5 | гексани та вищі, С6+ | кисень, О2 | азот, N2 | діоксид вуглецю, CО2 |  | Теплота згоряння нижча |  |  | Теплота згоряння вища |  |  | Число Воббе вище
[14 empty] | ккал/м3 | МДж/м3 | кВт⋅год/м3 | ккал/м3 | МДж/м3 | кВт⋅год/м3 | ккал/м3 | МДж/м3 | кВт⋅год/м3
1 | [13 empty] | 8254.5143 | 34.56 | 9.6 | 9150.1864 | 38.31 | 10.6417 | 11954.2373 | 50.05 | 13.9028
2 | 95.4889 | 2.552 | 0.8127 | 0.1291 | 0.1268 | 0.0014 | 0.0239 | 0.017 | 0.0159 | 0.0041 | 0.6249 | 0.2033 | 0.7042 | 8242.572 | 34.51 | 9.5861 | 9135.8557 | 38.25 | 10.625 | 11949.4604 | 50.03 | 13.8972 | -19.1
3 | [13 empty] | 8242.572 | 34.51 | 9.5861 | 9135.8557 | 38.25 | 10.625 | 11949.4604 | 50.03 | 13.8972
4 | [13 empty] | 8242.572 | 34.51 | 9.5861 | 9135.8557 | 38.25 | 10.625 | 11949.4604 | 50.03 | 13.8972
5 | [13 empty] | 8242.572 | 34.51 | 9.5861 | 9135.8557 | 38.25 | 10.625 | 11949.4604 | 50.03 | 13.8972
6 | [13 empty] | 8242.572 | 34.51 | 9.5861 | 9135.8557 | 38.25 | 10.625 | 11949.4604 | 50.03 | 13.8972
7 | [13 empty] | 8242.572 | 34.51 | 9.5861 | 9135.8557 | 38.25 | 10.625 | 11949.4604 | 50.03 | 13.8972
8 | [13 empty] | 8242.572 | 34.51 | 9.5861 | 9135.8557 | 38.25 | 10.625 | 11949.4604 | 50.03 | 13.8972
9 | 95.5709 | 2.5003 | 0.803 | 0.1248 | 0.1211 | 0.0014 | 0.0223 | 0.0152 | 0.0136 | 0.0035 | 0.6312 | 0.1927 | 0.7033 | 8233.0182 | 34.47 | 9.575 | 9128.6903 | 38.22 | 10.6167 | 11947.0719 | 50.02 | 13.8944 | -20.6
10 | [13 empty] | 8233.0182 | 34.47 | 9.575 | 9128.6903 | 38.22 | 10.6167 | 11947.0719 | 50.02 | 13.8944
11 | [13 empty] | 8233.0182 | 34.47 | 9.575 | 9128.6903 | 38.22 | 10.6167 | 11947.0719 | 50.02 | 13.8944
12 | [13 empty] | 8233.0182 | 34.47 | 9.575 | 9128.6903 | 38.22 | 10.6167 | 11947.0719 | 50.02 | 13.8944
13 | [13 empty] | 8233.0182 | 34.47 | 9.575 | 9128.6903 | 38.22 | 10.6167 | 11947.0719 | 50.02 | 13.8944
14 | [13 empty] | 8233.0182 | 34.47 | 9.575 | 9128.6903 | 38.22 | 10.6167 | 11947.0719 | 50.02 | 13.8944
15 | [13 empty] | 8233.0182 | 34.47 | 9.575 | 9128.6903 | 38.22 | 10.6167 | 11947.0719 | 50.02 | 13.8944
16 | 95.7293 | 2.3817 | 0.7656 | 0.1205 | 0.1172 | 0.0014 | 0.0219 | 0.0153 | 0.0144 | 0.0042 | 0.6446 | 0.1839 | 0.7021 | 8221.0759 | 34.42 | 9.5611 | 9114.3595 | 38.16 | 10.6 | 11937.5181 | 49.98 | 13.8833 | -20.5
17 | [13 empty] | 8221.0759 | 34.42 | 9.5611 | 9114.3595 | 38.16 | 10.6 | 11937.5181 | 49.98 | 13.8833
18 | [13 empty] | 8221.0759 | 34.42 | 9.5611 | 9114.3595 | 38.16 | 10.6 | 11937.5181 | 49.98 | 13.8833
19 | [13 empty] | 8221.0759 | 34.42 | 9.5611 | 9114.3595 | 38.16 | 10.6 | 11937.5181 | 49.98 | 13.8833
20 | [13 empty] | 8221.0759 | 34.42 | 9.5611 | 9114.3595 | 38.16 | 10.6 | 11937.5181 | 49.98 | 13.8833
21 | [13 empty] | 8221.0759 | 34.42 | 9.5611 | 9114.3595 | 38.16 | 10.6 | 11937.5181 | 49.98 | 13.8833
22 | [13 empty] | 8221.0759 | 34.42 | 9.5611 | 9114.3595 | 38.16 | 10.6 | 11937.5181 | 49.98 | 13.8833
23 | 96.0441 | 2.1512 | 0.7003 | 0.1123 | 0.1109 | 0.0013 | 0.0218 | 0.0157 | 0.0158 | 0.0049 | 0.6496 | 0.1721 | 0.6996 | 8194.8028 | 34.31 | 9.5306 | 9088.0865 | 38.05 | 10.5694 | 11925.5758 | 49.93 | 13.8694 | -18.3
24 | [13 empty] | 8194.8028 | 34.31 | 9.5306 | 9088.0865 | 38.05 | 10.5694 | 11925.5758 | 49.93 | 13.8694
25 | [13 empty] | 8194.8028 | 34.31 | 9.5306 | 9088.0865 | 38.05 | 10.5694 | 11925.5758 | 49.93 | 13.8694
26 | [13 empty] | 8194.8028 | 34.31 | 9.5306 | 9088.0865 | 38.05 | 10.5694 | 11925.5758 | 49.93 | 13.8694
27 | [13 empty] | 8194.8028 | 34.31 | 9.5306 | 9088.0865 | 38.05 | 10.5694 | 11925.5758 | 49.93 | 13.8694
28 | [13 empty] | 8194.8028 | 34.31 | 9.5306 | 9088.0865 | 38.05 | 10.5694 | 11925.5758 | 49.93 | 13.8694
29 | [13 empty] | 8194.8028 | 34.31 | 9.5306 | 9088.0865 | 38.05 | 10.5694 | 11925.5758 | 49.93 | 13.8694
30 | 96.2129 | 2.052 | 0.6473 | 0.1014 | 0.1002 | 0.0013 | 0.0189 | 0.0136 | 0.0129 | 0.0044 | 0.654 | 0.1811 | 0.698 | 8175.6952 | 34.23 | 9.5083 | 9066.5904 | 37.96 | 10.5444 | 11911.245 | 49.87 | 13.8528 | -14.8 |  | 0,0000 | 0,0000 | 0,0000
31 | [13 empty] | 8175.6952 | 34.23 | 9.5083 | 9066.5904 | 37.96 | 10.5444 | 11911.245 | 49.87 | 13.8528
Рівень одоризації відповідає чинним нормативним документам | [13 empty] | 8221.3625 | 34.4212 | 9.5614 | 9115.1 | 38.1631 | 10.6009
Середньозважене значення теплоти згоряння:
| Начальник Кременчуцького ЛВУМГ | [8 empty] | Кучерук В.М. | [13 empty] | 2018-08-01
|  | Підрозділу підприємства, якому підпорядкована лабораторія | [8 empty] | прізвище | [9 empty] | підпис |  |  | дата
| Начальник ВХАЛ | [8 empty] | Кучерук Н.М. | [13 empty] | 2018-08-01
|  | Лабораторія, де здійснювалось вимірювання газу | [8 empty] | прізвище | [9 empty] | підпис |  |  | дата
| Начальник служби ГВ і М | [8 empty] | Федорець В.І. | [13 empty] | 2018-08-01
|  | Підрозділу, відповідального за облік газу за маршрутом | [8 empty] | прізвище | [9 empty] | підпис |  |  | дата

## додаток
Додаток до Паспорту фізико-хімічних показників природного газу. Маршрут №870
Область | ГРС, прямий споживач | Cередньозважене значення вищої теплоти згоряння
|  | ккал/м³ | МДж/м³ | кВт*год./м³
Маршрут №870 |  | 9115.1 | 38.1631 | 10.6009
Кіровоградська | Вишнівці (Зибке) ЄККР | 9113.7624 | 38.1575 | 10.5993
Кіровоградська | Власівка ЄККР | 9114.1685 | 38.1592 | 10.5998
Кіровоградська | Павлівка КАБ (КС Задніпровська) | 9115.0283 | 38.1628 | 10.6008
Кіровоградська | Павлиш ЄККР | 9116.8435 | 38.1704 | 10.6029
Кіровоградська | Ч.Кам`янка ЄККР | 9115.6254 | 38.1653 | 10.6015
Полтавська | Білецьківка ЄККР | 9114.8611 | 38.1621 | 10.6006
Полтавська | Запсілля ЄККР | 9116.963 | 38.1709 | 10.603
Полтавська | Хорішки ЄККР | 9115.3388 | 38.1641 | 10.6011
Начальник Кременчуцького ЛВУМГ |  | Кучерук В.М. |  |  | 2018-08-01
Підрозділу підприємства, якому підпорядкована лабораторія |  | прізвище |  | підпис | дата
Начальник ВХАЛ |  | Кучерук Н.М. |  |  | 2018-08-01
Лабораторія, де здійснювалось вимірювання газу |  | прізвище |  | підпис | дата
Начальник служби ГВ і М |  | Федорець В.І. |  |  | 2018-08-01
Підрозділу, відповідального за облік газу за маршрутом |  | прізвище |  | підпис | дата