## паспорт
АТ "Укртрансгаз" | [5 empty] | ПАСПОРТ ФІЗИКО-ХІМІЧНИХ ПОКАЗНИКІВ ПРИРОДНОГО ГАЗУ №875 | [18 empty] | Маршрут №875
Філія "УМГ "ЧЕРКАСИТРАНСГАЗ" | [5 empty] | переданого Кременчуцьким ЛВУМГ та прийнятого ПАТ "Кременчукгаз", ПП "Будінвест центр"
Кременчуцький п/м Кременчуцьке ЛВУМГ
Вимірювальна хіміко-аналітична лабораторія
по газопроводу "Диканька-Кременчук-Кривий Ріг" (ДККР)
Свідоцтво № 0612 КФ від 30.12.15р. чинне до 20.06.19р. | [20 empty] | за період з 01.07.2018р. по 31.07.2018р.
Число місяця | Компонентний склад, % мол. | [11 empty] | Фізико-хімічні показники газу обчислені на основі компонентного складу, 101,325 кПа | [9 empty] | Температура точки роси вологи (Р = 3.92 МПа), °С | Температура точки роси вуглеводнів, °С | Масова концентрація сірководню, г/м3 | Масова концентрація меркаптанової сірки, г/м3 | Маса механічних домішок, г/м3
[13 empty] | Густина абсолютна, кг/м3,при 20 ºС, | Температура вимірювання/згоряння при 20/25°С
| метан, С1 | етан, С2 | пропан, С3 | ізо-бутан, і-С4 | н-бутан, н-С4 | нео-пентан, нео-С5 | ізо-пентан, і-С5 | н-пентан, н-С5 | гексани та вищі, С6+ | кисень, О2 | азот, N2 | діоксид вуглецю, CО2 |  | Теплота згоряння нижча |  |  | Теплота згоряння вища |  |  | Число Воббе вище
[14 empty] | ккал/м3 | МДж/м3 | кВт⋅год/м3 | ккал/м3 | МДж/м3 | кВт⋅год/м3 | ккал/м3 | МДж/м3 | кВт⋅год/м3
1 | [13 empty] | 8268.8451 | 34.62 | 9.6167 | 9159.7403 | 38.35 | 10.6528 | 11627.0184 | 48.68 | 13.5222
2 | 90.7474 | 4.0465 | 1.3969 | 0.1482 | 0.2954 | 0.0043 | 0.058 | 0.048 | 0.0574 | 0.001 | 0.6451 | 2.5518 | 0.7534 | 8283.1758 | 34.68 | 9.6333 | 9174.071 | 38.41 | 10.6694 | 11600.7454 | 48.57 | 13.4917 | -9.3
3 | [13 empty] | 8283.1758 | 34.68 | 9.6333 | 9174.071 | 38.41 | 10.6694 | 11600.7454 | 48.57 | 13.4917
4 | [13 empty] | 8283.1758 | 34.68 | 9.6333 | 9174.071 | 38.41 | 10.6694 | 11600.7454 | 48.57 | 13.4917
5 | [13 empty] | 8283.1758 | 34.68 | 9.6333 | 9174.071 | 38.41 | 10.6694 | 11600.7454 | 48.57 | 13.4917
6 | [13 empty] | 8283.1758 | 34.68 | 9.6333 | 9174.071 | 38.41 | 10.6694 | 11600.7454 | 48.57 | 13.4917
7 | [13 empty] | 8283.1758 | 34.68 | 9.6333 | 9174.071 | 38.41 | 10.6694 | 11600.7454 | 48.57 | 13.4917
8 | [13 empty] | 8283.1758 | 34.68 | 9.6333 | 9174.071 | 38.41 | 10.6694 | 11600.7454 | 48.57 | 13.4917
9 | 90.6 | 4.0686 | 1.4361 | 0.1581 | 0.3288 | 0.0047 | 0.0726 | 0.0642 | 0.0861 | 0.0009 | 0.6454 | 2.5345 | 0.7562 | 8316.6142 | 34.82 | 9.6722 | 9209.8979 | 38.56 | 10.7111 | 11622.2415 | 48.66 | 13.5167 | -8.2
10 | [13 empty] | 8316.6142 | 34.82 | 9.6722 | 9209.8979 | 38.56 | 10.7111 | 11622.2415 | 48.66 | 13.5167
11 | [13 empty] | 8316.6142 | 34.82 | 9.6722 | 9209.8979 | 38.56 | 10.7111 | 11622.2415 | 48.66 | 13.5167
12 | [13 empty] | 8316.6142 | 34.82 | 9.6722 | 9209.8979 | 38.56 | 10.7111 | 11622.2415 | 48.66 | 13.5167
13 | [13 empty] | 8316.6142 | 34.82 | 9.6722 | 9209.8979 | 38.56 | 10.7111 | 11622.2415 | 48.66 | 13.5167
14 | [13 empty] | 8316.6142 | 34.82 | 9.6722 | 9209.8979 | 38.56 | 10.7111 | 11622.2415 | 48.66 | 13.5167
15 | [13 empty] | 8316.6142 | 34.82 | 9.6722 | 9209.8979 | 38.56 | 10.7111 | 11622.2415 | 48.66 | 13.5167
16 | 90.6656 | 4.1109 | 1.4232 | 0.1548 | 0.3056 | 0.0043 | 0.0609 | 0.0506 | 0.053 | 0.0008 | 0.6534 | 2.5169 | 0.7541 | 8295.1181 | 34.73 | 9.6472 | 9188.4018 | 38.47 | 10.6861 | 11612.6877 | 48.62 | 13.5056 | -8.1
17 | [13 empty] | 8295.1181 | 34.73 | 9.6472 | 9188.4018 | 38.47 | 10.6861 | 11612.6877 | 48.62 | 13.5056
18 | [13 empty] | 8295.1181 | 34.73 | 9.6472 | 9188.4018 | 38.47 | 10.6861 | 11612.6877 | 48.62 | 13.5056
19 | [13 empty] | 8295.1181 | 34.73 | 9.6472 | 9188.4018 | 38.47 | 10.6861 | 11612.6877 | 48.62 | 13.5056
20 | [13 empty] | 8295.1181 | 34.73 | 9.6472 | 9188.4018 | 38.47 | 10.6861 | 11612.6877 | 48.62 | 13.5056
21 | [13 empty] | 8295.1181 | 34.73 | 9.6472 | 9188.4018 | 38.47 | 10.6861 | 11612.6877 | 48.62 | 13.5056
22 | [13 empty] | 8295.1181 | 34.73 | 9.6472 | 9188.4018 | 38.47 | 10.6861 | 11612.6877 | 48.62 | 13.5056
23 | 90.6179 | 4.0814 | 1.439 | 0.1582 | 0.3233 | 0.0046 | 0.0712 | 0.0623 | 0.0777 | 0.0013 | 0.6398 | 2.5233 | 0.7557 | 8314.2258 | 34.81 | 9.6694 | 9207.5094 | 38.55 | 10.7083 | 11624.63 | 48.67 | 13.5194 | -8.1
24 | [13 empty] | 8314.2258 | 34.81 | 9.6694 | 9207.5094 | 38.55 | 10.7083 | 11624.63 | 48.67 | 13.5194
25 | [13 empty] | 8314.2258 | 34.81 | 9.6694 | 9207.5094 | 38.55 | 10.7083 | 11624.63 | 48.67 | 13.5194
26 | [13 empty] | 8314.2258 | 34.81 | 9.6694 | 9207.5094 | 38.55 | 10.7083 | 11624.63 | 48.67 | 13.5194
27 | [13 empty] | 8314.2258 | 34.81 | 9.6694 | 9207.5094 | 38.55 | 10.7083 | 11624.63 | 48.67 | 13.5194
28 | [13 empty] | 8314.2258 | 34.81 | 9.6694 | 9207.5094 | 38.55 | 10.7083 | 11624.63 | 48.67 | 13.5194
29 | [13 empty] | 8314.2258 | 34.81 | 9.6694 | 9207.5094 | 38.55 | 10.7083 | 11624.63 | 48.67 | 13.5194
30 | 90.4535 | 4.1518 | 1.491 | 0.1659 | 0.3412 | 0.0045 | 0.076 | 0.068201 | 0.0892 | 0.0011 | 0.6503 | 2.5073 | 0.7576 | 8335.7219 | 34.9 | 9.6944 | 9231.394 | 38.65 | 10.7361 | 11638.9607 | 48.73 | 13.5361 | -8.2 |  | 0,0017 | 0,0018 | 0,0000
31 | [13 empty] | 8335.7219 | 34.9 | 9.6944 | 9231.394 | 38.65 | 10.7361 | 11638.9607 | 48.73 | 13.5361
Рівень одоризації відповідає чинним нормативним документам | [13 empty] | 8302.8089 | 34.7622 | 9.6562 | 9195.591 | 38.5001 | 10.6945
Середньозважене значення теплоти згоряння:
| Начальник Кременчуцького ЛВУМГ | [8 empty] | Кучерук В.М. | [13 empty] | 2018-08-01
|  | Підрозділу підприємства, якому підпорядкована лабораторія | [8 empty] | прізвище | [9 empty] | підпис |  |  | дата
| Начальник ВХАЛ | [8 empty] | Кучерук Н.М. | [13 empty] | 2018-08-01
|  | Лабораторія, де здійснювалось вимірювання газу | [8 empty] | прізвище | [9 empty] | підпис |  |  | дата
| Начальник служби ГВ і М | [8 empty] | Федорець В.І. | [13 empty] | 2018-08-01
|  | Підрозділу, відповідального за облік газу за маршрутом | [8 empty] | прізвище | [9 empty] | підпис |  |  | дата

## додаток
Додаток до Паспорту фізико-хімічних показників природного газу. Маршрут №875
Область | ГРС, прямий споживач | Cередньозважене значення вищої теплоти згоряння
|  | ккал/м³ | МДж/м³ | кВт*год./м³
Маршрут №875 |  | 9195.591 | 38.5001 | 10.6945
Полтавська | Горішні Плавні ДКК | 9195.8776 | 38.5013 | 10.6948
Полтавська | ПП "Будінвест центр" (ПП"Тарпан") | 9196.4748 | 38.5038 | 10.6955
Полтавська | лінія на Горішні Плавні ГЗК | 9195.591 | 38.5001 | 10.6945
Начальник Кременчуцького ЛВУМГ |  | Кучерук В.М. |  |  | 2018-08-01
Підрозділу підприємства, якому підпорядкована лабораторія |  | прізвище |  | підпис | дата
Начальник ВХАЛ |  | Кучерук Н.М. |  |  | 2018-08-01
Лабораторія, де здійснювалось вимірювання газу |  | прізвище |  | підпис | дата
Начальник служби ГВ і М |  | Федорець В.І. |  |  | 2018-08-01
Підрозділу, відповідального за облік газу за маршрутом |  | прізвище |  | підпис | дата