## паспорт
АТ "Укртрансгаз" | [5 empty] | ПАСПОРТ ФІЗИКО-ХІМІЧНИХ ПОКАЗНИКІВ ПРИРОДНОГО ГАЗУ №96 | [18 empty] | Маршрут №96
Філія "УМГ "Київтрансгаз" | [5 empty] | переданого Диканським ЛВУМГ та прийнятого ПАТ "Полтавагаз"
Диканський п/м Диканське ЛВУМГ
Вимірювальна хіміко-аналітична лабораторія
по газопроводу "Шебелинка-Полтава-Київ" (ШПК)
Свідоцтво № 186-13 чинне до 05.12.2018 р. | [20 empty] | за період з 01.07.2018р. по 31.07.2018р.
Число місяця | Компонентний склад, % мол. | [11 empty] | Фізико-хімічні показники газу обчислені на основі компонентного складу, 101,325 кПа | [9 empty] | Температура точки роси вологи (Р = 3.92 МПа), °С | Температура точки роси вуглеводнів, °С | Масова концентрація сірководню, г/м3 | Масова концентрація меркаптанової сірки, г/м3 | Маса механічних домішок, г/м3
[13 empty] | Густина абсолютна, кг/м3,при 20 ºС, | Температура вимірювання/згоряння при 20/25°С
| метан, С1 | етан, С2 | пропан, С3 | ізо-бутан, і-С4 | н-бутан, н-С4 | нео-пентан, нео-С5 | ізо-пентан, і-С5 | н-пентан, н-С5 | гексани та вищі, С6+ | кисень, О2 | азот, N2 | діоксид вуглецю, CО2 |  | Теплота згоряння нижча |  |  | Теплота згоряння вища |  |  | Число Воббе вище
[14 empty] | ккал/м3 | МДж/м3 | кВт⋅год/м3 | ккал/м3 | МДж/м3 | кВт⋅год/м3 | ккал/м3 | МДж/м3 | кВт⋅год/м3
1 | [13 empty] | 8337.8476 | 34.9089 | 9.6969 | 9236.0515 | 38.6695 | 10.7415 | 11807.6337 | 49.4362 | 13.7323
2 | [13 empty] | 8337.8476 | 34.9089 | 9.6969 | 9236.0515 | 38.6695 | 10.7415 | 11807.6337 | 49.4362 | 13.7323
3 | 92.0635 | 4.0432 | 1.0817 | 0.1614 | 0.2291 | 0.0055 | 0.073 | 0.0557 | 0.1119 | 0.0045 | 1.0095 | 1.161 | 0.7365 | 8338.4686 | 34.9115 | 9.6976 | 9236.7442 | 38.6724 | 10.7423 | 11811.6941 | 49.4532 | 13.737 | 15.7 | 15.3
4 | [13 empty] | 8338.4686 | 34.9115 | 9.6976 | 9236.7442 | 38.6724 | 10.7423 | 11811.6941 | 49.4532 | 13.737
5 | [13 empty] | 8338.4686 | 34.9115 | 9.6976 | 9236.7442 | 38.6724 | 10.7423 | 11811.6941 | 49.4532 | 13.737
6 | [13 empty] | 8338.4686 | 34.9115 | 9.6976 | 9236.7442 | 38.6724 | 10.7423 | 11811.6941 | 49.4532 | 13.737
7 | [13 empty] | 8338.4686 | 34.9115 | 9.6976 | 9236.7442 | 38.6724 | 10.7423 | 11811.6941 | 49.4532 | 13.737
8 | [13 empty] | 8338.4686 | 34.9115 | 9.6976 | 9236.7442 | 38.6724 | 10.7423 | 11811.6941 | 49.4532 | 13.737
9 | [13 empty] | 8338.4686 | 34.9115 | 9.6976 | 9236.7442 | 38.6724 | 10.7423 | 11811.6941 | 49.4532 | 13.737
10 | [13 empty] | 8338.4686 | 34.9115 | 9.6976 | 9236.7442 | 38.6724 | 10.7423 | 11811.6941 | 49.4532 | 13.737
11 | [13 empty] | 8338.4686 | 34.9115 | 9.6976 | 9236.7442 | 38.6724 | 10.7423 | 11811.6941 | 49.4532 | 13.737 |  |  | менше 0,006 | менше 0,02 | відсутні
12 | 91.5802 | 4.3541 | 1.2038 | 0.1685 | 0.2469 | 0.0053 | 0.0748 | 0.0572 | 0.1009 | 0.0009 | 0.9595 | 1.2477 | 0.7407 | 8372.4803 | 35.0539 | 9.7372 | 9273.0726 | 38.8245 | 10.7846 | 11824.544 | 49.507 | 13.7519 | 13.8 | 12.3
13 | [13 empty] | 8372.4803 | 35.0539 | 9.7372 | 9273.0726 | 38.8245 | 10.7846 | 11824.544 | 49.507 | 13.7519
14 | [13 empty] | 8372.4803 | 35.0539 | 9.7372 | 9273.0726 | 38.8245 | 10.7846 | 11824.544 | 49.507 | 13.7519
15 | [13 empty] | 8372.4803 | 35.0539 | 9.7372 | 9273.0726 | 38.8245 | 10.7846 | 11824.544 | 49.507 | 13.7519
16 | [13 empty] | 8372.4803 | 35.0539 | 9.7372 | 9273.0726 | 38.8245 | 10.7846 | 11824.544 | 49.507 | 13.7519
17 | [13 empty] | 8372.4803 | 35.0539 | 9.7372 | 9273.0726 | 38.8245 | 10.7846 | 11824.544 | 49.507 | 13.7519
18 | 91.7171 | 4.2836 | 1.1739 | 0.1679 | 0.2458 | 0.005 | 0.0764 | 0.058 | 0.1104 | 0.0006 | 0.8986 | 1.2625 | 0.7401 | 8371.2383 | 35.0487 | 9.7358 | 9271.8784 | 38.8195 | 10.7832 | 11827.7923 | 49.5206 | 13.7557 | -1.2 | 3.3
19 | [13 empty] | 8371.2383 | 35.0487 | 9.7358 | 9271.8784 | 38.8195 | 10.7832 | 11827.7923 | 49.5206 | 13.7557
20 | [13 empty] | 8371.2383 | 35.0487 | 9.7358 | 9271.8784 | 38.8195 | 10.7832 | 11827.7923 | 49.5206 | 13.7557
21 | [13 empty] | 8371.2383 | 35.0487 | 9.7358 | 9271.8784 | 38.8195 | 10.7832 | 11827.7923 | 49.5206 | 13.7557
22 | [13 empty] | 8371.2383 | 35.0487 | 9.7358 | 9271.8784 | 38.8195 | 10.7832 | 11827.7923 | 49.5206 | 13.7557
23 | [13 empty] | 8371.2383 | 35.0487 | 9.7358 | 9271.8784 | 38.8195 | 10.7832 | 11827.7923 | 49.5206 | 13.7557
24 | 91.7417 | 4.2737 | 1.1679 | 0.1662 | 0.2442 | 0.0058 | 0.0741 | 0.0559 | 0.1049 | 0.0021 | 0.9308 | 1.2328 | 0.7395 | 8366.2942 | 35.028 | 9.73 | 9266.576 | 38.7973 | 10.777 | 11825.9532 | 49.5129 | 13.7536 | 11.6 | 8.4
25 | [13 empty] | 8366.2942 | 35.028 | 9.73 | 9266.576 | 38.7973 | 10.777 | 11825.9532 | 49.5129 | 13.7536
26 | [13 empty] | 8366.2942 | 35.028 | 9.73 | 9266.576 | 38.7973 | 10.777 | 11825.9532 | 49.5129 | 13.7536
27 | [13 empty] | 8366.2942 | 35.028 | 9.73 | 9266.576 | 38.7973 | 10.777 | 11825.9532 | 49.5129 | 13.7536
28 | [13 empty] | 8366.2942 | 35.028 | 9.73 | 9266.576 | 38.7973 | 10.777 | 11825.9532 | 49.5129 | 13.7536
29 | [13 empty] | 8366.2942 | 35.028 | 9.73 | 9266.576 | 38.7973 | 10.777 | 11825.9532 | 49.5129 | 13.7536
30 | [13 empty] | 8366.2942 | 35.028 | 9.73 | 9266.576 | 38.7973 | 10.777 | 11825.9532 | 49.5129 | 13.7536
31 | [13 empty] | 8366.2942 | 35.028 | 9.73 | 9266.576 | 38.7973 | 10.777 | 11825.9532 | 49.5129 | 13.7536
[14 empty] | 8359.4871 | 34.9995 | 9.7221 | 9259.2435 | 38.7666 | 10.7685
Середньозважене значення теплоти згоряння:
| Головний інженер | [8 empty] | Кішінець О.Д. | [10 empty] | 2018-08-02
|  | Підрозділу підприємства, якому підпорядкована лабораторія | [8 empty] | прізвище | [5 empty] | підпис |  |  |  | дата
| Завідувач ВХАЛ | [8 empty] | Горшковоз О.В. | [10 empty] | 2018-08-02
|  | Лабораторія, де здійснювалось вимірювання газу | [8 empty] | прізвище | [5 empty] | підпис |  |  |  | дата
| Начальник ЛВДС | [8 empty] | Розраєнко М.В. | [10 empty] | 2018-08-02
|  | Підрозділу, відповідального за облік газу за маршрутом | [8 empty] | прізвище | [5 empty] | підпис |  |  |  | дата

## додаток
Додаток до Паспорту фізико-хімічних показників природного газу. Маршрут №96
Область | ГРС, прямий споживач | Cередньозважене значення вищої теплоти згоряння
|  | ккал/м³ | МДж/м³ | кВт*год./м³
Маршрут №96 |  | 9259.2435 | 38.7666 | 10.7685
Полтавська | ГРС Скороходове | 9259.2435 | 38.7666 | 10.7685
Полтавська | ГРС Чутове | 0 | 0 | 0
Головний інженер |  | Кішінець О.Д. |  |  | 2018-08-02
Підрозділу підприємства, якому підпорядкована лабораторія |  | прізвище |  | підпис | дата
Завідувач ВХАЛ |  | Горшковоз О.В. |  |  | 2018-08-02
Лабораторія, де здійснювалось вимірювання газу |  | прізвище |  | підпис | дата
Начальник ЛВДС |  | Розраєнко М.В. |  |  | 2018-08-02
Підрозділу, відповідального за облік газу за маршрутом |  | прізвище |  | підпис | дата