## паспорт
АТ "Укртрансгаз" | [5 empty] | ПАСПОРТ ФІЗИКО-ХІМІЧНИХ ПОКАЗНИКІВ ПРИРОДНОГО ГАЗУ №98 | [18 empty] | Маршрут №98
Філія "УМГ "Київтрансгаз" | [5 empty] | переданого Диканським ЛВУМГ та прийнятого ПАТ "Полтавагаз"
Диканський п/м Диканське ЛВУМГ
Вимірювальна хіміко-аналітична лабораторія
по газопроводу "Єфремівка-Диканька-Київ" (ЄДК)
Свідоцтво № 186-13 чинне до 05.12.2018 р. | [20 empty] | за період з 01.07.2018р. по 31.07.2018р.
Число місяця | Компонентний склад, % мол. | [11 empty] | Фізико-хімічні показники газу обчислені на основі компонентного складу, 101,325 кПа | [9 empty] | Температура точки роси вологи (Р = 3.92 МПа), °С | Температура точки роси вуглеводнів, °С | Масова концентрація сірководню, г/м3 | Масова концентрація меркаптанової сірки, г/м3 | Маса механічних домішок, г/м3
[13 empty] | Густина абсолютна, кг/м3,при 20 ºС, | Температура вимірювання/згоряння при 20/25°С
| метан, С1 | етан, С2 | пропан, С3 | ізо-бутан, і-С4 | н-бутан, н-С4 | нео-пентан, нео-С5 | ізо-пентан, і-С5 | н-пентан, н-С5 | гексани та вищі, С6+ | кисень, О2 | азот, N2 | діоксид вуглецю, CО2 |  | Теплота згоряння нижча |  |  | Теплота згоряння вища |  |  | Число Воббе вище
[14 empty] | ккал/м3 | МДж/м3 | кВт⋅год/м3 | ккал/м3 | МДж/м3 | кВт⋅год/м3 | ккал/м3 | МДж/м3 | кВт⋅год/м3
1 | [13 empty] | 8158.3072 | 34.1572 | 9.4881 | 9036.0659 | 37.8322 | 10.5089 | 11478.719 | 48.0591 | 13.3498
2 | [13 empty] | 8158.3072 | 34.1572 | 9.4881 | 9036.0659 | 37.8322 | 10.5089 | 11478.719 | 48.0591 | 13.3498
3 | 89.7071 | 3.775 | 1.1287 | 0.1543 | 0.2623 | 0.0048 | 0.0769 | 0.069 | 0.1555 | 0.0025 | 4.1045 | 0.5593 | 0.746 | 8150.1386 | 34.123 | 9.4786 | 9027.2524 | 37.7953 | 10.4987 | 11470.431 | 48.0244 | 13.3401 | 3.2 | 3.5
4 | [13 empty] | 8150.1386 | 34.123 | 9.4786 | 9027.2524 | 37.7953 | 10.4987 | 11470.431 | 48.0244 | 13.3401
5 | [13 empty] | 8150.1386 | 34.123 | 9.4786 | 9027.2524 | 37.7953 | 10.4987 | 11470.431 | 48.0244 | 13.3401
6 | [13 empty] | 8150.1386 | 34.123 | 9.4786 | 9027.2524 | 37.7953 | 10.4987 | 11470.431 | 48.0244 | 13.3401
7 | [13 empty] | 8150.1386 | 34.123 | 9.4786 | 9027.2524 | 37.7953 | 10.4987 | 11470.431 | 48.0244 | 13.3401
8 | [13 empty] | 8150.1386 | 34.123 | 9.4786 | 9027.2524 | 37.7953 | 10.4987 | 11470.431 | 48.0244 | 13.3401
9 | 89.5623 | 3.8056 | 1.1494 | 0.1581 | 0.2715 | 0.0049 | 0.0787 | 0.0688 | 0.1408 | 0.0011 | 4.1953 | 0.5635 | 0.7467 | 8145.4095 | 34.1032 | 9.4731 | 9021.8784 | 37.7728 | 10.4924 | 11457.8677 | 47.9718 | 13.3255 | 3.3 | 4.2
10 | [13 empty] | 8145.4095 | 34.1032 | 9.4731 | 9021.8784 | 37.7728 | 10.4924 | 11457.8677 | 47.9718 | 13.3255
11 | [13 empty] | 8145.4095 | 34.1032 | 9.4731 | 9021.8784 | 37.7728 | 10.4924 | 11457.8677 | 47.9718 | 13.3255 |  |  | менше 0,006 | менше 0,02 | відсутні
12 | [13 empty] | 8145.4095 | 34.1032 | 9.4731 | 9021.8784 | 37.7728 | 10.4924 | 11457.8677 | 47.9718 | 13.3255
13 | [13 empty] | 8145.4095 | 34.1032 | 9.4731 | 9021.8784 | 37.7728 | 10.4924 | 11457.8677 | 47.9718 | 13.3255
14 | [13 empty] | 8145.4095 | 34.1032 | 9.4731 | 9021.8784 | 37.7728 | 10.4924 | 11457.8677 | 47.9718 | 13.3255
15 | [13 empty] | 8145.4095 | 34.1032 | 9.4731 | 9021.8784 | 37.7728 | 10.4924 | 11457.8677 | 47.9718 | 13.3255
16 | 89.4543 | 3.8259 | 1.1969 | 0.1703 | 0.3007 | 0.005 | 0.0916 | 0.0821 | 0.1533 | 0.0021 | 4.1399 | 0.5779 | 0.749 | 8173.8083 | 34.2221 | 9.5061 | 9052.4268 | 37.9007 | 10.528 | 11479.0773 | 48.0606 | 13.3502 | 1.9 | 3.6
17 | [13 empty] | 8173.8083 | 34.2221 | 9.5061 | 9052.4268 | 37.9007 | 10.528 | 11479.0773 | 48.0606 | 13.3502
18 | [13 empty] | 8173.8083 | 34.2221 | 9.5061 | 9052.4268 | 37.9007 | 10.528 | 11479.0773 | 48.0606 | 13.3502
19 | [13 empty] | 8173.8083 | 34.2221 | 9.5061 | 9052.4268 | 37.9007 | 10.528 | 11479.0773 | 48.0606 | 13.3502
20 | [13 empty] | 8173.8083 | 34.2221 | 9.5061 | 9052.4268 | 37.9007 | 10.528 | 11479.0773 | 48.0606 | 13.3502
21 | [13 empty] | 8173.8083 | 34.2221 | 9.5061 | 9052.4268 | 37.9007 | 10.528 | 11479.0773 | 48.0606 | 13.3502
22 | [13 empty] | 8173.8083 | 34.2221 | 9.5061 | 9052.4268 | 37.9007 | 10.528 | 11479.0773 | 48.0606 | 13.3502
23 | 89.6322 | 3.8119 | 1.1286 | 0.1518 | 0.258 | 0.0052 | 0.0729 | 0.0616 | 0.0945 | 0.0013 | 4.2124 | 0.5696 | 0.7447 | 8120.2351 | 33.9978 | 9.4438 | 8994.8411 | 37.6596 | 10.461 | 11439.3094 | 47.8941 | 13.3039 | 7.2 | 6.5
24 | [13 empty] | 8120.2351 | 33.9978 | 9.4438 | 8994.8411 | 37.6596 | 10.461 | 11439.3094 | 47.8941 | 13.3039
25 | [13 empty] | 8120.2351 | 33.9978 | 9.4438 | 8994.8411 | 37.6596 | 10.461 | 11439.3094 | 47.8941 | 13.3039
26 | [13 empty] | 8120.2351 | 33.9978 | 9.4438 | 8994.8411 | 37.6596 | 10.461 | 11439.3094 | 47.8941 | 13.3039
27 | [13 empty] | 8120.2351 | 33.9978 | 9.4438 | 8994.8411 | 37.6596 | 10.461 | 11439.3094 | 47.8941 | 13.3039
28 | [13 empty] | 8120.2351 | 33.9978 | 9.4438 | 8994.8411 | 37.6596 | 10.461 | 11439.3094 | 47.8941 | 13.3039
29 | [13 empty] | 8120.2351 | 33.9978 | 9.4438 | 8994.8411 | 37.6596 | 10.461 | 11439.3094 | 47.8941 | 13.3039
30 | 89.3116 | 3.8009 | 1.1438 | 0.1551 | 0.2629 | 0.0048 | 0.0736 | 0.063 | 0.0913 | 0.0022 | 4.5207 | 0.57 | 0.7464 | 8097.6403 | 33.9032 | 9.4176 | 8969.6428 | 37.5541 | 10.4317 | 11393.9048 | 47.704 | 13.2511 | 4.8 | 3.9
31 | [13 empty] | 8097.6403 | 33.9032 | 9.4176 | 8969.6428 | 37.5541 | 10.4317 | 11393.9048 | 47.704 | 13.2511
[14 empty] | 8143.0927 | 34.0935 | 9.4704 | 9019.4183 | 37.7625 | 10.4896
Середньозважене значення теплоти згоряння:
| Головний інженер | [8 empty] | Кішінець О.Д. | [10 empty] | 2018-08-02
|  | Підрозділу підприємства, якому підпорядкована лабораторія | [8 empty] | прізвище | [5 empty] | підпис |  |  |  | дата
| Завідувач ВХАЛ | [8 empty] | Горшковоз О.В. | [10 empty] | 2018-08-02
|  | Лабораторія, де здійснювалось вимірювання газу | [8 empty] | прізвище | [5 empty] | підпис |  |  |  | дата
| Начальник ЛВДС | [8 empty] | Розраєнко М.В. | [10 empty] | 2018-08-02
|  | Підрозділу, відповідального за облік газу за маршрутом | [8 empty] | прізвище | [5 empty] | підпис |  |  |  | дата

## додаток
Додаток до Паспорту фізико-хімічних показників природного газу. Маршрут №98
Область | ГРС, прямий споживач | Cередньозважене значення вищої теплоти згоряння
|  | ккал/м³ | МДж/м³ | кВт*год./м³
Маршрут №98 |  | 9019.4183 | 37.7625 | 10.4896
Полтавська | ГРС Божкове | 9022.2844 | 37.7745 | 10.4929
Полтавська | ГРС Ковалівка | 9019.6333 | 37.7634 | 10.4898
Полтавська | ГРС Рунівщина | 9011.6797 | 37.7301 | 10.4806
Головний інженер |  | Кішінець О.Д. |  |  | 2018-08-02
Підрозділу підприємства, якому підпорядкована лабораторія |  | прізвище |  | підпис | дата
Завідувач ВХАЛ |  | Горшковоз О.В. |  |  | 2018-08-02
Лабораторія, де здійснювалось вимірювання газу |  | прізвище |  | підпис | дата
Начальник ЛВДС |  | Розраєнко М.В. |  |  | 2018-08-02
Підрозділу, відповідального за облік газу за маршрутом |  | прізвище |  | підпис | дата