## паспорт
АТ "Укртрансгаз" | [5 empty] | ПАСПОРТ ФІЗИКО-ХІМІЧНИХ ПОКАЗНИКІВ ПРИРОДНОГО ГАЗУ №203 | [18 empty] | Маршрут №203
Філія "УМГ "ЛЬВІВТРАНСГАЗ" | [5 empty] | переданого Рівненським ЛВУМГ та прийнятого ПАТ "Рівнегаз", ПАТ "Рівнеазот", АГНКС ТОВ "Ролшип"
Рівненське ЛВУМГ
Вимірювальна хіміко-аналітична лабораторія
по газопроводу "Турійськ-Луцьк-Рівне"
Свідоцтво № РТ 0031/2015 чинне до 22.04.2020 р. | [20 empty] | за період з 01.07.2018р. по 31.07.2018р.
Число місяця | Компонентний склад, % мол. | [11 empty] | Фізико-хімічні показники газу обчислені на основі компонентного складу, 101,325 кПа | [9 empty] | Температура точки роси вологи (Р = 3.92 МПа), °С | Температура точки роси вуглеводнів, °С | Масова концентрація сірководню, г/м3 | Масова концентрація меркаптанової сірки, г/м3 | Маса механічних домішок, г/м3
[13 empty] | Густина абсолютна, кг/м3,при 20 ºС, | Температура вимірювання/згоряння при 20/25°С
| метан, С1 | етан, С2 | пропан, С3 | ізо-бутан, і-С4 | н-бутан, н-С4 | нео-пентан, нео-С5 | ізо-пентан, і-С5 | н-пентан, н-С5 | гексани та вищі, С6+ | кисень, О2 | азот, N2 | діоксид вуглецю, CО2 |  | Теплота згоряння нижча |  |  | Теплота згоряння вища |  |  | Число Воббе вище
[14 empty] | ккал/м3 | МДж/м3 | кВт⋅год/м3 | ккал/м3 | МДж/м3 | кВт⋅год/м3 | ккал/м3 | МДж/м3 | кВт⋅год/м3
1 | [13 empty] | 8185.249 | 34.27 | 9.5194 | 9071.3673 | 37.98 | 10.55 | 11899.3027 | 49.82 | 13.8389
2 | 96.0227 | 2.1621 | 0.6866 | 0.109 | 0.1051 | 0 | 0.0218 | 0.0151 | 0.0167 | 0 | 0.6813 | 0.1796 | 0.6996 | 8190.0259 | 34.29 | 9.525 | 9078.5327 | 38.01 | 10.5583 | 11911.245 | 49.87 | 13.8528
3 | 95.9132 | 2.1987 | 0.7072 | 0.1136 | 0.11 | 0 | 0.0223 | 0.0151 | 0.0248 | 0 | 0.715 | 0.1801 | 0.7007 | 8197.1913 | 34.32 | 9.5333 | 9085.698 | 38.04 | 10.5667 | 11911.245 | 49.87 | 13.8528
4 | 96.1006 | 2.1305 | 0.6855 | 0.1098 | 0.1055 | 0 | 0.022 | 0.0152 | 0.0177 | 0 | 0.6397 | 0.1735 | 0.6992 | 8192.4144 | 34.3 | 9.5278 | 9080.9211 | 38.02 | 10.5611 | 11918.4104 | 49.9 | 13.8611
5 | 96.1246 | 2.111 | 0.6815 | 0.1096 | 0.1054 | 0 | 0.0222 | 0.0153 | 0.0178 | 0 | 0.6402 | 0.1724 | 0.699 | 8192.4144 | 34.3 | 9.5278 | 9078.5327 | 38.01 | 10.5583 | 11918.4104 | 49.9 | 13.8611
6 | 96.035 | 2.1661 | 0.6929 | 0.1107 | 0.1068 | 0 | 0.0224 | 0.0155 | 0.0179 | 0 | 0.6517 | 0.181 | 0.6997 | 8194.8028 | 34.31 | 9.5306 | 9083.3096 | 38.03 | 10.5639 | 11918.4104 | 49.9 | 13.8611
7 | [13 empty] | 8194.8028 | 34.31 | 9.5306 | 9083.3096 | 38.03 | 10.5639 | 11918.4104 | 49.9 | 13.8611
8 | [13 empty] | 8194.8028 | 34.31 | 9.5306 | 9083.3096 | 38.03 | 10.5639 | 11918.4104 | 49.9 | 13.8611
9 | 96.13 | 2.1036 | 0.6671 | 0.1062 | 0.1023 | 0 | 0.0219 | 0.0151 | 0.0174 | 0 | 0.6583 | 0.1781 | 0.6988 | 8185.249 | 34.27 | 9.5194 | 9073.7557 | 37.99 | 10.5528 | 11911.245 | 49.87 | 13.8528
10 | 96.105 | 2.1086 | 0.67 | 0.1064 | 0.1022 | 0 | 0.0218 | 0.0149 | 0.017 | 0 | 0.6743 | 0.1798 |  | 8185.249 | 34.27 | 9.5194 | 9071.3673 | 37.98 | 10.55 | 11908.8566 | 49.86 | 13.85
11 | 95.981 | 2.1572 | 0.6883 | 0.1092 | 0.1061 | 0 | 0.0227 | 0.0157 | 0.0174 | 0 | 0.7137 | 0.1887 | 0.7 | 8187.6375 | 34.28 | 9.5222 | 9076.1442 | 38 | 10.5556 | 11904.0797 | 49.84 | 13.8444
12 | 95.993 | 2.1433 | 0.6842 | 0.1087 | 0.1057 | 0 | 0.0228 | 0.0158 | 0.0176 | 0 | 0.7211 | 0.1878 | 0.6999 | 8185.249 | 34.27 | 9.5194 | 9073.7557 | 37.99 | 10.5528 | 11904.0797 | 49.84 | 13.8444 |  |  | <0.0001 | <0.0001 | не виявл.
13 | 95.9917 | 2.173 | 0.6952 | 0.1106 | 0.1069 | 0 | 0.0228 | 0.0158 | 0.0175 | 0 | 0.6839 | 0.1826 | 0.7 | 8192.4144 | 34.3 | 9.5278 | 9080.9211 | 38.02 | 10.5611 | 11911.245 | 49.87 | 13.8528
14 | [13 empty] | 8192.4144 | 34.3 | 9.5278 | 9080.9211 | 38.02 | 10.5611 | 11911.245 | 49.87 | 13.8528
15 | [13 empty] | 8192.4144 | 34.3 | 9.5278 | 9080.9211 | 38.02 | 10.5611 | 11911.245 | 49.87 | 13.8528
16 | 95.4246 | 2.449 | 0.7414 | 0.112 | 0.1117 | 0 | 0.0243 | 0.0161 | 0.0176 | 0 | 0.8782 | 0.2251 | 0.7037 | 8199.5797 | 34.33 | 9.5361 | 9085.698 | 38.04 | 10.5667 | 11887.3604 | 49.77 | 13.825
17 | 94.7874 | 2.7068 | 0.8 | 0.114 | 0.1265 | 0 | 0.0254 | 0.0175 | 0.0184 | 0 | 1.1466 | 0.2574 | 0.708 | 8201.9682 | 34.34 | 9.5389 | 9088.0865 | 38.05 | 10.5694 | 11853.922 | 49.63 | 13.7861
18 | 95.3569 | 2.4596 | 0.7647 | 0.1159 | 0.123 | 0 | 0.0247 | 0.017 | 0.0179 | 0 | 0.8965 | 0.2238 | 0.7045 | 8204.3567 | 34.35 | 9.5417 | 9092.8634 | 38.07 | 10.575 | 11889.7489 | 49.78 | 13.8278
19 | 95.7521 | 2.3158 | 0.7277 | 0.114 | 0.1117 | 0 | 0.0232 | 0.0156 | 0.0174 | 0 | 0.7222 | 0.2003 | 0.7017 | 8204.3567 | 34.35 | 9.5417 | 9090.475 | 38.06 | 10.5722 | 11911.245 | 49.87 | 13.8528
20 | 95.6339 | 2.3734 | 0.7429 | 0.1154 | 0.115 | 0 | 0.0236 | 0.0159 | 0.0175 | 0 | 0.7557 | 0.2067 | 0.7026 | 8206.7451 | 34.36 | 9.5444 | 9095.2519 | 38.08 | 10.5778 | 11908.8566 | 49.86 | 13.85
21 | [13 empty] | 8206.7451 | 34.36 | 9.5444 | 9095.2519 | 38.08 | 10.5778 | 11908.8566 | 49.86 | 13.85
22 | [13 empty] | 8206.7451 | 34.36 | 9.5444 | 9095.2519 | 38.08 | 10.5778 | 11908.8566 | 49.86 | 13.85
23 | 95.6167 | 2.383 | 0.7502 | 0.1164 | 0.1156 | 0 | 0.0242 | 0.0167 | 0.0252 | 0 | 0.7186 | 0.2334 | 0.7032 | 8211.522 | 34.38 | 9.55 | 9100.0288 | 38.1 | 10.5833 | 11911.245 | 49.87 | 13.8528
24 | 95.3833 | 2.4806 | 0.7675 | 0.1171 | 0.1195 | 0 | 0.0252 | 0.0175 | 0.0227 | 0 | 0.7797 | 0.2869 | 0.7049 | 8211.522 | 34.38 | 9.55 | 9100.0288 | 38.1 | 10.5833 | 11894.5258 | 49.8 | 13.8333
25 | 95.7181 | 2.2967 | 0.7212 | 0.1131 | 0.1112 | 0 | 0.0233 | 0.0157 | 0.0193 | 0 | 0.7532 | 0.2282 | 0.7021 | 8197.1913 | 34.32 | 9.5333 | 9085.698 | 38.04 | 10.5667 | 11899.3027 | 49.82 | 13.8389
26 | 95.6669 | 2.314 | 0.717 | 0.1111 | 0.1108 | 0 | 0.0237 | 0.0161 | 0.0192 | 0 | 0.7661 | 0.2551 | 0.7025 | 8194.8028 | 34.31 | 9.5306 | 9080.9211 | 38.02 | 10.5611 | 11892.1374 | 49.79 | 13.8306
27 | 95.7827 | 2.2557 | 0.7012 | 0.1089 | 0.1076 | 0 | 0.0231 | 0.0155 | 0.0181 | 0 | 0.7497 | 0.2375 | 0.7015 | 8190.0259 | 34.29 | 9.525 | 9076.1442 | 38 | 10.5556 | 11894.5258 | 49.8 | 13.8333
28 | [13 empty] | 8190.0259 | 34.29 | 9.525 | 9076.1442 | 38 | 10.5556 | 11894.5258 | 49.8 | 13.8333
29 | [13 empty] | 8190.0259 | 34.29 | 9.525 | 9076.1442 | 38 | 10.5556 | 11894.5258 | 49.8 | 13.8333
30 | 95.2766 | 2.4621 | 0.7404 | 0.1098 | 0.1166 | 0 | 0.0259 | 0.0177 | 0.0185 | 0 | 0.8273 | 0.4051 | 0.7058 | 8190.0259 | 34.29 | 9.525 | 9078.5327 | 38.01 | 10.5583 | 11858.6989 | 49.65 | 13.7917
31 | 95.8738 | 2.1921 | 0.6814 | 0.1063 | 0.1067 | 0 | 0.0235 | 0.0163 | 0.0228 | 0 | 0.7394 | 0.2377 | 0.701 | 8185.249 | 34.27 | 9.5194 | 9071.3673 | 37.98 | 10.55 | 11892.1374 | 49.79 | 13.8306
Рівень одоризації відповідає чинним нормативним документам | [13 empty] | 8195.3522 | 34.3123 | 9.5312 | 9083.0468 | 38.0289 | 10.5636
Середньозважене значення теплоти згоряння:
| Начальник Рівненського ЛВУМГ | [8 empty] | Олійник І.Я. | [10 empty] | 2018-08-01
|  | Підрозділу підприємства, якому підпорядкована лабораторія | [8 empty] | прізвище | [5 empty] | підпис |  |  |  | дата
| Хімік ВХАЛ | [8 empty] | Шевчук М.О. | [10 empty] | 2018-08-01
|  | Лабораторія, де здійснювалось вимірювання газу | [8 empty] | прізвище | [5 empty] | підпис |  |  |  | дата
| Начальник служби ГВ і М | [8 empty] | Кузьмін А.Б. | [10 empty] | 2018-08-01
|  | Підрозділу, відповідального за облік газу за маршрутом | [8 empty] | прізвище | [5 empty] | підпис |  |  |  | дата

## додаток
Додаток до Паспорту фізико-хімічних показників природного газу. Маршрут №203
Область | ГРС, прямий споживач | Cередньозважене значення вищої теплоти згоряння
|  | ккал/м³ | МДж/м³ | кВт*год./м³
Маршрут №203 |  | 9083.0468 | 38.0289 | 10.5636
Рівненська | Азот (АГНКС ТОВ "Ролшип") | 9083.2618 | 38.0298 | 10.5638
Рівненська | Азот (ПАТ "Рівнеазот")/ ВО "Азот" (ВАТ "Рівнеазот") | 9083.1185 | 38.0292 | 10.5637
Рівненська | Азот (с.Зоря)/ ВО "Азот" (Зоря) | 9082.593 | 38.027 | 10.5631
Рівненська | Азот (с.Оржів)/ ВО "Азот" (Оржівський ДОК) | 9082.9991 | 38.0287 | 10.5635
Рівненська | ГРС Азот, лінія ПАТ "Рівнеазот" БПГ | 0 | 0 | 0
Рівненська | Деражне | 9082.7602 | 38.0277 | 10.5633
Рівненська | Тинне (м.Рівне) /Рівне-2 | 0 | 0 | 0
Начальник Рівненського ЛВУМГ |  | Олійник І.Я. |  |  | 2018-08-01
Підрозділу підприємства, якому підпорядкована лабораторія |  | прізвище |  | підпис | дата
Хімік ВХАЛ |  | Шевчук М.О. |  |  | 2018-08-01
Лабораторія, де здійснювалось вимірювання газу |  | прізвище |  | підпис | дата
Начальник служби ГВ і М |  | Кузьмін А.Б. |  |  | 2018-08-01
Підрозділу, відповідального за облік газу за маршрутом |  | прізвище |  | підпис | дата