## паспорт
АТ "Укртрансгаз" | [5 empty] | ПАСПОРТ ФІЗИКО-ХІМІЧНИХ ПОКАЗНИКІВ ПРИРОДНОГО ГАЗУ №256 | [18 empty] | Маршрут №256
Філія "УМГ "ЛЬВІВТРАНСГАЗ" | [5 empty] | переданого Рівненським ЛВУМГ та прийнятого ПАТ "Рівнегаз"
Рівненське ЛВУМГ
Вимірювальна хіміко-аналітична лабораторія
по газопроводу "Коростень-Рокитне", "Рокитне-Дубровиця"
Свідоцтво № РТ 0031/2015 чинне до 22.04.2020 р. | [20 empty] | за період з 01.07.2018р. по 31.07.2018р.
Число місяця | Компонентний склад, % мол. | [11 empty] | Фізико-хімічні показники газу обчислені на основі компонентного складу, 101,325 кПа | [9 empty] | Температура точки роси вологи (Р = 3.92 МПа), °С | Температура точки роси вуглеводнів, °С | Масова концентрація сірководню, г/м3 | Масова концентрація меркаптанової сірки, г/м3 | Маса механічних домішок, г/м3
[13 empty] | Густина абсолютна, кг/м3,при 20 ºС, | Температура вимірювання/згоряння при 20/25°С
| метан, С1 | етан, С2 | пропан, С3 | ізо-бутан, і-С4 | н-бутан, н-С4 | нео-пентан, нео-С5 | ізо-пентан, і-С5 | н-пентан, н-С5 | гексани та вищі, С6+ | кисень, О2 | азот, N2 | діоксид вуглецю, CО2 |  | Теплота згоряння нижча |  |  | Теплота згоряння вища |  |  | Число Воббе вище
[14 empty] | ккал/м3 | МДж/м3 | кВт⋅год/м3 | ккал/м3 | МДж/м3 | кВт⋅год/м3 | ккал/м3 | МДж/м3 | кВт⋅год/м3
1 | [13 empty] | 8233.0182 | 34.47 | 9.575 | 9114.3595 | 38.16 | 10.6 | 11586.4146 | 48.51 | 13.475
2 | [13 empty] | 8233.0182 | 34.47 | 9.575 | 9114.3595 | 38.16 | 10.6 | 11586.4146 | 48.51 | 13.475
3 | 90.7047 | 4.5981 | 1.0295 | 0.117 | 0.1758 | 0.0069 | 0.0573 | 0.0381 | 0.0313 | 0.0055 | 1.3022 | 1.9335 | 0.7448 | 8230.6297 | 34.46 | 9.5722 | 9114.3595 | 38.16 | 10.6 | 11588.8031 | 48.52 | 13.4778
4 | [13 empty] | 8230.6297 | 34.46 | 9.5722 | 9114.3595 | 38.16 | 10.6 | 11588.8031 | 48.52 | 13.4778
5 | [13 empty] | 8230.6297 | 34.46 | 9.5722 | 9114.3595 | 38.16 | 10.6 | 11588.8031 | 48.52 | 13.4778
6 | [13 empty] | 8230.6297 | 34.46 | 9.5722 | 9114.3595 | 38.16 | 10.6 | 11588.8031 | 48.52 | 13.4778
7 | [13 empty] | 8230.6297 | 34.46 | 9.5722 | 9114.3595 | 38.16 | 10.6 | 11588.8031 | 48.52 | 13.4778
8 | [13 empty] | 8230.6297 | 34.46 | 9.5722 | 9114.3595 | 38.16 | 10.6 | 11588.8031 | 48.52 | 13.4778
9 | [13 empty] | 8230.6297 | 34.46 | 9.5722 | 9114.3595 | 38.16 | 10.6 | 11588.8031 | 48.52 | 13.4778
10 | 90.6912 | 4.6137 | 1.0215 | 0.1186 | 0.1759 | 0.0045 | 0.0592 | 0.0387 | 0.0324 | 0.0056 | 1.308 | 1.9307 | 0.7449 | 8230.6297 | 34.46 | 9.5722 | 9114.3595 | 38.16 | 10.6 | 11588.8031 | 48.52 | 13.4778
11 | [13 empty] | 8230.6297 | 34.46 | 9.5722 | 9114.3595 | 38.16 | 10.6 | 11588.8031 | 48.52 | 13.4778
12 | [13 empty] | 8230.6297 | 34.46 | 9.5722 | 9114.3595 | 38.16 | 10.6 | 11588.8031 | 48.52 | 13.4778
13 | [13 empty] | 8230.6297 | 34.46 | 9.5722 | 9114.3595 | 38.16 | 10.6 | 11588.8031 | 48.52 | 13.4778
14 | [13 empty] | 8230.6297 | 34.46 | 9.5722 | 9114.3595 | 38.16 | 10.6 | 11588.8031 | 48.52 | 13.4778
15 | [13 empty] | 8230.6297 | 34.46 | 9.5722 | 9114.3595 | 38.16 | 10.6 | 11588.8031 | 48.52 | 13.4778
16 | [13 empty] | 8230.6297 | 34.46 | 9.5722 | 9114.3595 | 38.16 | 10.6 | 11588.8031 | 48.52 | 13.4778
17 | 90.6473 | 4.6317 | 1.0183 | 0.1159 | 0.1742 | 0.0051 | 0.0585 | 0.0389 | 0.0341 | 0.0055 | 1.2948 | 1.9757 | 0.7454 | 8228.2413 | 34.45 | 9.5694 | 9111.9711 | 38.15 | 10.5972 | 11581.6377 | 48.49 | 13.4694
18 | [13 empty] | 8228.2413 | 34.45 | 9.5694 | 9111.9711 | 38.15 | 10.5972 | 11581.6377 | 48.49 | 13.4694 |  |  | <0.0001 | <0.0001 | не виявл.
19 | [13 empty] | 8228.2413 | 34.45 | 9.5694 | 9111.9711 | 38.15 | 10.5972 | 11581.6377 | 48.49 | 13.4694
20 | [13 empty] | 8228.2413 | 34.45 | 9.5694 | 9111.9711 | 38.15 | 10.5972 | 11581.6377 | 48.49 | 13.4694
21 | [13 empty] | 8228.2413 | 34.45 | 9.5694 | 9111.9711 | 38.15 | 10.5972 | 11581.6377 | 48.49 | 13.4694
22 | [13 empty] | 8228.2413 | 34.45 | 9.5694 | 9111.9711 | 38.15 | 10.5972 | 11581.6377 | 48.49 | 13.4694
23 | [13 empty] | 8228.2413 | 34.45 | 9.5694 | 9111.9711 | 38.15 | 10.5972 | 11581.6377 | 48.49 | 13.4694
24 | [13 empty] | 8228.2413 | 34.45 | 9.5694 | 9111.9711 | 38.15 | 10.5972 | 11581.6377 | 48.49 | 13.4694
25 | 90.119 | 4.76 | 1.063 | 0.121 | 0.183 | 0.004 | 0.046 | 0.034 | 0.042 | 0.006 | 1.597 | 2.025 | 0.7486 | 8211.522 | 34.38 | 9.55 | 9095.2519 | 38.08 | 10.5778 | 11538.6454 | 48.31 | 13.4194
26 | [13 empty] | 8211.522 | 34.38 | 9.55 | 9095.2519 | 38.08 | 10.5778 | 11538.6454 | 48.31 | 13.4194
27 | [13 empty] | 8211.522 | 34.38 | 9.55 | 9095.2519 | 38.08 | 10.5778 | 11538.6454 | 48.31 | 13.4194
28 | [13 empty] | 8211.522 | 34.38 | 9.55 | 9095.2519 | 38.08 | 10.5778 | 11538.6454 | 48.31 | 13.4194
29 | [13 empty] | 8211.522 | 34.38 | 9.55 | 9095.2519 | 38.08 | 10.5778 | 11538.6454 | 48.31 | 13.4194
30 | [13 empty] | 8211.522 | 34.38 | 9.55 | 9095.2519 | 38.08 | 10.5778 | 11538.6454 | 48.31 | 13.4194
31 | 90.123 | 4.8696 | 1.1025 | 0.125 | 0.1927 | 0.0016 | 0.0659 | 0.0446 | 0.0322 | 0.0052 | 1.3598 | 2.0778 | 0.75 | 8247.3489 | 34.53 | 9.5917 | 9131.0788 | 38.23 | 10.6194 | 11572.0839 | 48.45 | 13.4583
Рівень одоризації відповідає чинним нормативним документам | [13 empty] | 8227.0948 | 34.4452 | 9.5681 | 9110.6574 | 38.1445 | 10.5957
Середньозважене значення теплоти згоряння:
| Начальник Рівненського ЛВУМГ | [8 empty] | Олійник І.Я. | [10 empty] | 2018-08-01
|  | Підрозділу підприємства, якому підпорядкована лабораторія | [8 empty] | прізвище | [5 empty] | підпис |  |  |  | дата
| Хімік ВХАЛ | [8 empty] | Шевчук М.О. | [10 empty] | 2018-08-01
|  | Лабораторія, де здійснювалось вимірювання газу | [8 empty] | прізвище | [5 empty] | підпис |  |  |  | дата
| Начальник служби ГВ і М | [8 empty] | Кузьмін А.Б. | [10 empty] | 2018-08-01
|  | Підрозділу, відповідального за облік газу за маршрутом | [8 empty] | прізвище | [5 empty] | підпис |  |  |  | дата

## додаток
Додаток до Паспорту фізико-хімічних показників природного газу. Маршрут №256
Область | ГРС, прямий споживач | Cередньозважене значення вищої теплоти згоряння
|  | ккал/м³ | МДж/м³ | кВт*год./м³
Маршрут №256 |  | 9110.6574 | 38.1445 | 10.5957
Рівненська | Дубровиця | 9110.753 | 38.1449 | 10.5958
Рівненська | Карпилівка | 0 | 0 | 0
Рівненська | Рокитне | 9110.6335 | 38.1444 | 10.5957
Рівненська | Федорівка | 9110.8246 | 38.1452 | 10.5959
Начальник Рівненського ЛВУМГ |  | Олійник І.Я. |  |  | 2018-08-01
Підрозділу підприємства, якому підпорядкована лабораторія |  | прізвище |  | підпис | дата
Хімік ВХАЛ |  | Шевчук М.О. |  |  | 2018-08-01
Лабораторія, де здійснювалось вимірювання газу |  | прізвище |  | підпис | дата
Начальник служби ГВ і М |  | Кузьмін А.Б. |  |  | 2018-08-01
Підрозділу, відповідального за облік газу за маршрутом |  | прізвище |  | підпис | дата