## паспорт
АТ "Укртрансгаз" | [5 empty] | ПАСПОРТ ФІЗИКО-ХІМІЧНИХ ПОКАЗНИКІВ ПРИРОДНОГО ГАЗУ №165 | [18 empty] | Маршрут №165
Філія "УМГ "КИЇВТРАНСГАЗ" | [5 empty] | переданого Чернігівським ЛВУМГ та прийнятого ПАТ "Чернігівгаз", ПАТ "Сумигаз", ТОВ "ГАЗОВІ АВТОМОБІЛЬНІ ЗАПРАВКИ"
Чернігівське ЛВУМГ
Вимірювальна хіміко-аналітична лабораторія
по газопроводу "Дашава-Київ-Брянськ-Москва"
Свідоцтво № 74/2014 чинне до 01.07.2019 р. | [20 empty] | за період з 01.07.2018р. по 31.07.2018р.
Число місяця | Компонентний склад, % мол. | [11 empty] | Фізико-хімічні показники газу обчислені на основі компонентного складу, 101,325 кПа | [9 empty] | Температура точки роси вологи (Р = 3.92 МПа), °С | Температура точки роси вуглеводнів, °С | Масова концентрація сірководню, г/м3 | Масова концентрація меркаптанової сірки, г/м3 | Маса механічних домішок, г/м3
[13 empty] | Густина абсолютна, кг/м3,при 20 ºС, | Температура вимірювання/згоряння при 20/25°С
| метан, С1 | етан, С2 | пропан, С3 | ізо-бутан, і-С4 | н-бутан, н-С4 | нео-пентан, нео-С5 | ізо-пентан, і-С5 | н-пентан, н-С5 | гексани та вищі, С6+ | кисень, О2 | азот, N2 | діоксид вуглецю, CО2 |  | Теплота згоряння нижча |  |  | Теплота згоряння вища |  |  | Число Воббе вище
[14 empty] | ккал/м3 | МДж/м3 | кВт⋅год/м3 | ккал/м3 | МДж/м3 | кВт⋅год/м3 | ккал/м3 | МДж/м3 | кВт⋅год/м3
1 | [13 empty] | 8230.6297 | 34.46 | 9.5722 | 9111.9711 | 38.15 | 10.5972 | 11493.2647 | 48.12 | 13.3667
2 | [13 empty] | 8230.6297 | 34.46 | 9.5722 | 9111.9711 | 38.15 | 10.5972 | 11493.2647 | 48.12 | 13.3667
3 | [13 empty] | 8230.6297 | 34.46 | 9.5722 | 9111.9711 | 38.15 | 10.5972 | 11493.2647 | 48.12 | 13.3667
4 | 89.3767 | 5.0379 | 1.0871 | 0.1232 | 0.2096 | 0.0044 | 0.0541 | 0.0439 | 0.0685 | 0.0055 | 1.6271 | 2.3621 | 0.7565 | 8223.4643 | 34.43 | 9.5639 | 9104.8057 | 38.12 | 10.5889 | 11488.4878 | 48.1 | 13.3611 | -8.2 | -8.2 | 0,0000 | 0,0002 | відсутні
5 | [13 empty] | 8223.4643 | 34.43 | 9.5639 | 9104.8057 | 38.12 | 10.5889 | 11488.4878 | 48.1 | 13.3611
6 | [13 empty] | 8223.4643 | 34.43 | 9.5639 | 9104.8057 | 38.12 | 10.5889 | 11488.4878 | 48.1 | 13.3611
7 | [13 empty] | 8223.4643 | 34.43 | 9.5639 | 9104.8057 | 38.12 | 10.5889 | 11488.4878 | 48.1 | 13.3611
8 | [13 empty] | 8223.4643 | 34.43 | 9.5639 | 9104.8057 | 38.12 | 10.5889 | 11488.4878 | 48.1 | 13.3611
9 | [13 empty] | 8223.4643 | 34.43 | 9.5639 | 9104.8057 | 38.12 | 10.5889 | 11488.4878 | 48.1 | 13.3611
10 | [13 empty] | 8223.4643 | 34.43 | 9.5639 | 9104.8057 | 38.12 | 10.5889 | 11488.4878 | 48.1 | 13.3611
11 | [13 empty] | 8223.4643 | 34.43 | 9.5639 | 9104.8057 | 38.12 | 10.5889 | 11488.4878 | 48.1 | 13.3611
12 | 89.6229 | 4.9071 | 1.0726 | 0.1212 | 0.1871 | 0.0043 | 0.0531 | 0.0435 | 0.082 | 0.0078 | 1.6181 | 2.2803 | 0.7545 | 8221.0759 | 34.42 | 9.5611 | 9104.8057 | 38.12 | 10.5889 | 11502.8185 | 48.16 | 13.3778 | -8.2 | -8 | 0,0000 | 0,0002 | відсутні
13 | [13 empty] | 8221.0759 | 34.42 | 9.5611 | 9104.8057 | 38.12 | 10.5889 | 11502.8185 | 48.16 | 13.3778
14 | [13 empty] | 8221.0759 | 34.42 | 9.5611 | 9104.8057 | 38.12 | 10.5889 | 11502.8185 | 48.16 | 13.3778
15 | [13 empty] | 8221.0759 | 34.42 | 9.5611 | 9104.8057 | 38.12 | 10.5889 | 11502.8185 | 48.16 | 13.3778
16 | [13 empty] | 8221.0759 | 34.42 | 9.5611 | 9104.8057 | 38.12 | 10.5889 | 11502.8185 | 48.16 | 13.3778
17 | 89.6393 | 4.9135 | 1.0767 | 0.1219 | 0.1887 | 0.0042 | 0.0539 | 0.044 | 0.0855 | 0.0036 | 1.5848 | 2.2839 | 0.7546 | 8225.8528 | 34.44 | 9.5667 | 9111.9711 | 38.15 | 10.5972 | 11509.9839 | 48.19 | 13.3861 | -8.4 | -8 | 0,0000 | 0,0002 | відсутні
18 | [13 empty] | 8225.8528 | 34.44 | 9.5667 | 9111.9711 | 38.15 | 10.5972 | 11509.9839 | 48.19 | 13.3861
19 | [13 empty] | 8225.8528 | 34.44 | 9.5667 | 9111.9711 | 38.15 | 10.5972 | 11509.9839 | 48.19 | 13.3861
20 | [13 empty] | 8225.8528 | 34.44 | 9.5667 | 9111.9711 | 38.15 | 10.5972 | 11509.9839 | 48.19 | 13.3861
21 | [13 empty] | 8225.8528 | 34.44 | 9.5667 | 9111.9711 | 38.15 | 10.5972 | 11509.9839 | 48.19 | 13.3861
22 | [13 empty] | 8225.8528 | 34.44 | 9.5667 | 9111.9711 | 38.15 | 10.5972 | 11509.9839 | 48.19 | 13.3861
23 | [13 empty] | 8225.8528 | 34.44 | 9.5667 | 9111.9711 | 38.15 | 10.5972 | 11509.9839 | 48.19 | 13.3861
24 | [13 empty] | 8225.8528 | 34.44 | 9.5667 | 9111.9711 | 38.15 | 10.5972 | 11509.9839 | 48.19 | 13.3861
25 | 89.5201 | 4.9148 | 1.1465 | 0.1272 | 0.1941 | 0.0043 | 0.0536 | 0.0428 | 0.0771 | 0.0014 | 1.5337 | 2.3844 | 0.7563 | 8230.6297 | 34.46 | 9.5722 | 9114.3595 | 38.16 | 10.6 | 11502.8185 | 48.16 | 13.3778 | -8.2 | -8 | 0,0000 | 0,0002 | відсутні
26 | [13 empty] | 8230.6297 | 34.46 | 9.5722 | 9114.3595 | 38.16 | 10.6 | 11502.8185 | 48.16 | 13.3778
27 | [13 empty] | 8230.6297 | 34.46 | 9.5722 | 9114.3595 | 38.16 | 10.6 | 11502.8185 | 48.16 | 13.3778
28 | [13 empty] | 8230.6297 | 34.46 | 9.5722 | 9114.3595 | 38.16 | 10.6 | 11502.8185 | 48.16 | 13.3778
29 | [13 empty] | 8230.6297 | 34.46 | 9.5722 | 9114.3595 | 38.16 | 10.6 | 11502.8185 | 48.16 | 13.3778
30 | [13 empty] | 8230.6297 | 34.46 | 9.5722 | 9114.3595 | 38.16 | 10.6 | 11502.8185 | 48.16 | 13.3778
31 | [13 empty] | 8230.6297 | 34.46 | 9.5722 | 9114.3595 | 38.16 | 10.6 | 11502.8185 | 48.16 | 13.3778
Рівень одоризації відповідає чинним нормативним документам | [13 empty] | 8226.1155 | 34.4411 | 9.567 | 9109.6782 | 38.1404 | 10.5946
Середньозважене значення теплоти згоряння:
| Начальник Чернігівського ЛВУМГ | [8 empty] | Шутішин В.О. | [10 empty] | 2018-08-01
|  | Підрозділу підприємства, якому підпорядкована лабораторія | [8 empty] | прізвище | [5 empty] | підпис |  |  |  | дата
| Завідувач ВХАЛ | [8 empty] | Лапа І.О. | [10 empty] | 2018-08-01
|  | Лабораторія, де здійснювалось вимірювання газу | [8 empty] | прізвище | [5 empty] | підпис |  |  |  | дата
| Начальник служби ГВ і М | [8 empty] | Макаров О.В. | [10 empty] | 2018-08-01
|  | Підрозділу, відповідального за облік газу за маршрутом | [8 empty] | прізвище | [5 empty] | підпис |  |  |  | дата

## додаток
Додаток до Паспорту фізико-хімічних показників природного газу. Маршрут №165
Область | ГРС, прямий споживач | Cередньозважене значення вищої теплоти згоряння
|  | ккал/м³ | МДж/м³ | кВт*год./м³
Маршрут №165 |  | 9109.6782 | 38.1404 | 10.5946
Сумська | АГНКС ТОВ "ГАЗ" м.Шостка | 9109.5587 | 38.1399 | 10.5944
Сумська | АГНКС Шостка-1 | 9109.4871 | 38.1396 | 10.5943
Чернігівська | Іванівка (Семен. р-н) | 9109.3915 | 38.1392 | 10.5942
Чернігівська | Буда-Вороб`ївська | 9108.7467 | 38.1365 | 10.5935
Чернігівська | Горбове | 9109.702 | 38.1405 | 10.5946
Чернігівська | Жадове | 9109.3199 | 38.1389 | 10.5941
Чернігівська | Забарівка | 9109.1766 | 38.1383 | 10.594
Чернігівська | Кірове/ Троїцьке | 9109.1049 | 38.138 | 10.5939
Чернігівська | Корюківка | 9109.4632 | 38.1395 | 10.5943
Чернігівська | Костобобрів | 9110.8246 | 38.1452 | 10.5959
Чернігівська | Машеве | 9109.4871 | 38.1396 | 10.5943
Чернігівська | Н.Сіверський | 9110.1559 | 38.1424 | 10.5951
Чернігівська | Наумівка | 9109.702 | 38.1405 | 10.5946
Чернігівська | Олександрівка | 9109.1527 | 38.1382 | 10.5939
Чернігівська | Печенюги | 9109.2482 | 38.1386 | 10.5941
Чернігівська | Радомка | 9110.1797 | 38.1425 | 10.5951
Чернігівська | Семенівка | 9110.4186 | 38.1435 | 10.5954
Чернігівська | Сядрине | 9110.2992 | 38.143 | 10.5953
Чернігівська | Хотіївка | 9109.6543 | 38.1403 | 10.5945
Начальник Чернігівського ЛВУМГ |  | Шутішин В.О. |  |  | 2018-08-01
Підрозділу підприємства, якому підпорядкована лабораторія |  | прізвище |  | підпис | дата
Завідувач ВХАЛ |  | Лапа І.О. |  |  | 2018-08-01
Лабораторія, де здійснювалось вимірювання газу |  | прізвище |  | підпис | дата
Начальник служби ГВ і М |  | Макаров О.В. |  |  | 2018-08-01
Підрозділу, відповідального за облік газу за маршрутом |  | прізвище |  | підпис | дата