## паспорт
АТ "Укртрансгаз" | [5 empty] | ПАСПОРТ ФІЗИКО-ХІМІЧНИХ ПОКАЗНИКІВ ПРИРОДНОГО ГАЗУ №166 | [18 empty] | Маршрут №166
Філія "УМГ "КИЇВТРАНСГАЗ" | [5 empty] | переданого Чернігівським ЛВУМГ та прийнятого ПАТ "Чернігівгаз", ПАТ "Сумигаз"
Чернігівське ЛВУМГ
Вимірювальна хіміко-аналітична лабораторія
по газопроводу "Тула-Шостка-Київ" (ТШК)
Свідоцтво № 74/2014 чинне до 01.07.2019 р. | [20 empty] | за період з 01.07.2018р. по 31.07.2018р.
Число місяця | Компонентний склад, % мол. | [11 empty] | Фізико-хімічні показники газу обчислені на основі компонентного складу, 101,325 кПа | [9 empty] | Температура точки роси вологи (Р = 3.92 МПа), °С | Температура точки роси вуглеводнів, °С | Масова концентрація сірководню, г/м3 | Масова концентрація меркаптанової сірки, г/м3 | Маса механічних домішок, г/м3
[13 empty] | Густина абсолютна, кг/м3,при 20 ºС, | Температура вимірювання/згоряння при 20/25°С
| метан, С1 | етан, С2 | пропан, С3 | ізо-бутан, і-С4 | н-бутан, н-С4 | нео-пентан, нео-С5 | ізо-пентан, і-С5 | н-пентан, н-С5 | гексани та вищі, С6+ | кисень, О2 | азот, N2 | діоксид вуглецю, CО2 |  | Теплота згоряння нижча |  |  | Теплота згоряння вища |  |  | Число Воббе вище
[14 empty] | ккал/м3 | МДж/м3 | кВт⋅год/м3 | ккал/м3 | МДж/м3 | кВт⋅год/м3 | ккал/м3 | МДж/м3 | кВт⋅год/м3
1 | [13 empty] | 8233.0182 | 34.47 | 9.575 | 9114.3595 | 38.16 | 10.6 | 11536.257 | 48.3 | 13.4167
2 | [13 empty] | 8233.0182 | 34.47 | 9.575 | 9114.3595 | 38.16 | 10.6 | 11536.257 | 48.3 | 13.4167
3 | [13 empty] | 8233.0182 | 34.47 | 9.575 | 9114.3595 | 38.16 | 10.6 | 11536.257 | 48.3 | 13.4167
4 | 89.8105 | 4.9247 | 1.1169 | 0.1205 | 0.2005 | 0.0049 | 0.05 | 0.0406 | 0.0535 | 0.0038 | 1.5653 | 2.1087 | 0.7521 | 8237.7951 | 34.49 | 9.5806 | 9119.1365 | 38.18 | 10.6056 | 11541.0339 | 48.32 | 13.4222 | -8 | -8.2 | 0,0000 | 0,0002 | відсутні
5 | [13 empty] | 8237.7951 | 34.49 | 9.5806 | 9119.1365 | 38.18 | 10.6056 | 11541.0339 | 48.32 | 13.4222
6 | [13 empty] | 8237.7951 | 34.49 | 9.5806 | 9119.1365 | 38.18 | 10.6056 | 11541.0339 | 48.32 | 13.4222
7 | [13 empty] | 8237.7951 | 34.49 | 9.5806 | 9119.1365 | 38.18 | 10.6056 | 11541.0339 | 48.32 | 13.4222
8 | [13 empty] | 8237.7951 | 34.49 | 9.5806 | 9119.1365 | 38.18 | 10.6056 | 11541.0339 | 48.32 | 13.4222
9 | [13 empty] | 8237.7951 | 34.49 | 9.5806 | 9119.1365 | 38.18 | 10.6056 | 11541.0339 | 48.32 | 13.4222
10 | [13 empty] | 8237.7951 | 34.49 | 9.5806 | 9119.1365 | 38.18 | 10.6056 | 11541.0339 | 48.32 | 13.4222
11 | [13 empty] | 8237.7951 | 34.49 | 9.5806 | 9119.1365 | 38.18 | 10.6056 | 11541.0339 | 48.32 | 13.4222
12 | 89.5032 | 4.9848 | 1.0546 | 0.1173 | 0.1793 | 0.0041 | 0.0484 | 0.0378 | 0.0596 | 0.0043 | 1.5854 | 2.4212 | 0.7551 | 8204.3567 | 34.35 | 9.5417 | 9085.698 | 38.04 | 10.5667 | 11476.5455 | 48.05 | 13.3472 | -8.4 | -8 | 0,0000 | 0,0002 | відсутні
13 | [13 empty] | 8204.3567 | 34.35 | 9.5417 | 9085.698 | 38.04 | 10.5667 | 11476.5455 | 48.05 | 13.3472
14 | [13 empty] | 8204.3567 | 34.35 | 9.5417 | 9085.698 | 38.04 | 10.5667 | 11476.5455 | 48.05 | 13.3472
15 | [13 empty] | 8204.3567 | 34.35 | 9.5417 | 9085.698 | 38.04 | 10.5667 | 11476.5455 | 48.05 | 13.3472
16 | [13 empty] | 8204.3567 | 34.35 | 9.5417 | 9085.698 | 38.04 | 10.5667 | 11476.5455 | 48.05 | 13.3472
17 | 89.5106 | 4.9866 | 1.0563 | 0.1175 | 0.1801 | 0.004 | 0.0485 | 0.038 | 0.0606 | 0.0033 | 1.5719 | 2.4226 | 0.7551 | 8204.3567 | 34.35 | 9.5417 | 9088.0865 | 38.05 | 10.5694 | 11478.934 | 48.06 | 13.35 | -8.4 | -8.2 | 0,0000 | 0,0002 | відсутні
18 | [13 empty] | 8204.3567 | 34.35 | 9.5417 | 9088.0865 | 38.05 | 10.5694 | 11478.934 | 48.06 | 13.35
19 | [13 empty] | 8204.3567 | 34.35 | 9.5417 | 9088.0865 | 38.05 | 10.5694 | 11478.934 | 48.06 | 13.35
20 | [13 empty] | 8204.3567 | 34.35 | 9.5417 | 9088.0865 | 38.05 | 10.5694 | 11478.934 | 48.06 | 13.35
21 | [13 empty] | 8204.3567 | 34.35 | 9.5417 | 9088.0865 | 38.05 | 10.5694 | 11478.934 | 48.06 | 13.35
22 | [13 empty] | 8204.3567 | 34.35 | 9.5417 | 9088.0865 | 38.05 | 10.5694 | 11478.934 | 48.06 | 13.35
23 | [13 empty] | 8204.3567 | 34.35 | 9.5417 | 9088.0865 | 38.05 | 10.5694 | 11478.934 | 48.06 | 13.35
24 | [13 empty] | 8204.3567 | 34.35 | 9.5417 | 9088.0865 | 38.05 | 10.5694 | 11478.934 | 48.06 | 13.35
25 | 89.3959 | 5.034 | 1.0995 | 0.1258 | 0.1946 | 0.0042 | 0.0518 | 0.0412 | 0.0577 | 0.0027 | 1.6114 | 2.3812 | 0.7561 | 8218.6874 | 34.41 | 9.5583 | 9102.4172 | 38.11 | 10.5861 | 11488.4878 | 48.1 | 13.3611 | -8.3 | -8.2 | 0,0000 | 0,0002 | відсутні
26 | [13 empty] | 8218.6874 | 34.41 | 9.5583 | 9102.4172 | 38.11 | 10.5861 | 11488.4878 | 48.1 | 13.3611
27 | [13 empty] | 8218.6874 | 34.41 | 9.5583 | 9102.4172 | 38.11 | 10.5861 | 11488.4878 | 48.1 | 13.3611
28 | [13 empty] | 8218.6874 | 34.41 | 9.5583 | 9102.4172 | 38.11 | 10.5861 | 11488.4878 | 48.1 | 13.3611
29 | [13 empty] | 8218.6874 | 34.41 | 9.5583 | 9102.4172 | 38.11 | 10.5861 | 11488.4878 | 48.1 | 13.3611
30 | [13 empty] | 8218.6874 | 34.41 | 9.5583 | 9102.4172 | 38.11 | 10.5861 | 11488.4878 | 48.1 | 13.3611
31 | [13 empty] | 8218.6874 | 34.41 | 9.5583 | 9102.4172 | 38.11 | 10.5861 | 11488.4878 | 48.1 | 13.3611
Рівень одоризації відповідає чинним нормативним документам | [13 empty] | 8218.1381 | 34.4077 | 9.5577 | 9100.7214 | 38.1029 | 10.5841
Середньозважене значення теплоти згоряння:
| Начальник Чернігівського ЛВУМГ | [8 empty] | Шутішин В.О. | [10 empty] | 2018-08-01
|  | Підрозділу підприємства, якому підпорядкована лабораторія | [8 empty] | прізвище | [5 empty] | підпис |  |  |  | дата
| Завідувач ВХАЛ | [8 empty] | Лапа І.О. | [10 empty] | 2018-08-01
|  | Лабораторія, де здійснювалось вимірювання газу | [8 empty] | прізвище | [5 empty] | підпис |  |  |  | дата
| Начальник служби ГВ і М | [8 empty] | Макаров О.В. | [10 empty] | 2018-08-01
|  | Підрозділу, відповідального за облік газу за маршрутом | [8 empty] | прізвище | [5 empty] | підпис |  |  |  | дата

## додаток
Додаток до Паспорту фізико-хімічних показників природного газу. Маршрут №166
Область | ГРС, прямий споживач | Cередньозважене значення вищої теплоти згоряння
|  | ккал/м³ | МДж/м³ | кВт*год./м³
Маршрут №166 |  | 9100.7214 | 38.1029 | 10.5841
Сумська | Глухів | 9099.5511 | 38.098 | 10.5828
Сумська | Кролевець | 9098.2374 | 38.0925 | 10.5813
Сумська | Пирогівка | 9101.7485 | 38.1072 | 10.5853
Сумська | Свіса | 9101.6768 | 38.1069 | 10.5853
Сумська | Слоут | 9099.1212 | 38.0962 | 10.5823
Сумська | Шостка 2 | 9101.5813 | 38.1065 | 10.5851
Сумська | Ямпіль | 9101.5574 | 38.1064 | 10.5851
Чернігівська | Іванівка (Борз.) | 9098.9301 | 38.0954 | 10.5821
Чернігівська | Бахмач | 9101.1514 | 38.1047 | 10.5846
Чернігівська | Борзна | 9100.6498 | 38.1026 | 10.5841
Чернігівська | Вишеньки-1 | 9102.0112 | 38.1083 | 10.5856
Чернігівська | Городище | 9101.844 | 38.1076 | 10.5854
Чернігівська | Деснянське/ Свердлівка | 9102.5606 | 38.1106 | 10.5863
Чернігівська | Короп | 9101.6529 | 38.1068 | 10.5852
Чернігівська | Обмачеве | 9101.7485 | 38.1072 | 10.5853
Начальник Чернігівського ЛВУМГ |  | Шутішин В.О. |  |  | 2018-08-01
Підрозділу підприємства, якому підпорядкована лабораторія |  | прізвище |  | підпис | дата
Завідувач ВХАЛ |  | Лапа І.О. |  |  | 2018-08-01
Лабораторія, де здійснювалось вимірювання газу |  | прізвище |  | підпис | дата
Начальник служби ГВ і М |  | Макаров О.В. |  |  | 2018-08-01
Підрозділу, відповідального за облік газу за маршрутом |  | прізвище |  | підпис | дата