## паспорт
АТ "Укртрансгаз" | [5 empty] | ПАСПОРТ ФІЗИКО-ХІМІЧНИХ ПОКАЗНИКІВ ПРИРОДНОГО ГАЗУ №175 | [18 empty] | Маршрут №175
Філія "УМГ "КИЇВТРАНСГАЗ" | [5 empty] | переданого Сумським ЛВУМГ та прийнятого ПАТ "Сумигаз"
Сумське ЛВУМГ
Вимірювальна хіміко-аналітична лабораторія
по газопроводу "Більськ-Суми"
Свідоцтво № РУ-0053/17 чинне до 10 травня 2022 р. | [20 empty] | за період з 01.07.2018р. по 31.07.2018р.
Число місяця | Компонентний склад, % мол. | [11 empty] | Фізико-хімічні показники газу обчислені на основі компонентного складу, 101,325 кПа | [9 empty] | Температура точки роси вологи (Р = 3.92 МПа), °С | Температура точки роси вуглеводнів, °С | Масова концентрація сірководню, г/м3 | Масова концентрація меркаптанової сірки, г/м3 | Маса механічних домішок, г/м3
[13 empty] | Густина абсолютна, кг/м3,при 20 ºС, | Температура вимірювання/згоряння при 20/25°С
| метан, С1 | етан, С2 | пропан, С3 | ізо-бутан, і-С4 | н-бутан, н-С4 | нео-пентан, нео-С5 | ізо-пентан, і-С5 | н-пентан, н-С5 | гексани та вищі, С6+ | кисень, О2 | азот, N2 | діоксид вуглецю, CО2 |  | Теплота згоряння нижча |  |  | Теплота згоряння вища |  |  | Число Воббе вище
[14 empty] | ккал/м3 | МДж/м3 | кВт⋅год/м3 | ккал/м3 | МДж/м3 | кВт⋅год/м3 | ккал/м3 | МДж/м3 | кВт⋅год/м3
1 | [13 empty] | 8287.9527 | 34.7 | 9.6389 | 9176.4595 | 38.42 | 10.6722 | 11691.5068 | 48.95 | 13.5972
2 | 90.8754 | 4.469 | 1.183 | 0.139 | 0.217 | 0.0052 | 0.062 | 0.051 | 0.119 | 0.0064 | 1.864 | 1.009 | 0.7419 | 8311.8373 | 34.8 | 9.6667 | 9202.7325 | 38.53 | 10.7028 | 11724.9452 | 49.09 | 13.6361 | 4.8 | 1.7
3 | [13 empty] | 8311.8373 | 34.8 | 9.6667 | 9202.7325 | 38.53 | 10.7028 | 11724.9452 | 49.09 | 13.6361
4 | [13 empty] | 8311.8373 | 34.8 | 9.6667 | 9202.7325 | 38.53 | 10.7028 | 11724.9452 | 49.09 | 13.6361
5 | [13 empty] | 8311.8373 | 34.8 | 9.6667 | 9202.7325 | 38.53 | 10.7028 | 11724.9452 | 49.09 | 13.6361
6 | [13 empty] | 8311.8373 | 34.8 | 9.6667 | 9202.7325 | 38.53 | 10.7028 | 11724.9452 | 49.09 | 13.6361
7 | [13 empty] | 8311.8373 | 34.8 | 9.6667 | 9202.7325 | 38.53 | 10.7028 | 11724.9452 | 49.09 | 13.6361
8 | [13 empty] | 8311.8373 | 34.8 | 9.6667 | 9202.7325 | 38.53 | 10.7028 | 11724.9452 | 49.09 | 13.6361
9 | 90.8604 | 4.464 | 1.204 | 0.146 | 0.227 | 0.0052 | 0.062 | 0.051 | 0.109 | 0.0064 | 1.851 | 1.014 | 0.7422 | 8316.6142 | 34.82 | 9.6722 | 9205.121 | 38.54 | 10.7056 | 11727.3337 | 49.1 | 13.6389 | -0.6 | -2.8 | 0 | 0,004 | 0,000
10 | [13 empty] | 8316.6142 | 34.82 | 9.6722 | 9205.121 | 38.54 | 10.7056 | 11727.3337 | 49.1 | 13.6389
11 | [13 empty] | 8316.6142 | 34.82 | 9.6722 | 9205.121 | 38.54 | 10.7056 | 11727.3337 | 49.1 | 13.6389
12 | [13 empty] | 8316.6142 | 34.82 | 9.6722 | 9205.121 | 38.54 | 10.7056 | 11727.3337 | 49.1 | 13.6389
13 | [13 empty] | 8316.6142 | 34.82 | 9.6722 | 9205.121 | 38.54 | 10.7056 | 11727.3337 | 49.1 | 13.6389
14 | [13 empty] | 8316.6142 | 34.82 | 9.6722 | 9205.121 | 38.54 | 10.7056 | 11727.3337 | 49.1 | 13.6389
15 | [13 empty] | 8316.6142 | 34.82 | 9.6722 | 9205.121 | 38.54 | 10.7056 | 11727.3337 | 49.1 | 13.6389
16 | 90.7672 | 4.453 | 1.218 | 0.151 | 0.238 | 0.0054 | 0.067 | 0.055 | 0.183 | 0.0064 | 1.848 | 1.008 | 0.7448 | 8345.2757 | 34.94 | 9.7056 | 9238.5594 | 38.68 | 10.7444 | 11746.4414 | 49.18 | 13.6611 | 3.9 | 3.9
17 | [13 empty] | 8345.2757 | 34.94 | 9.7056 | 9238.5594 | 38.68 | 10.7444 | 11746.4414 | 49.18 | 13.6611
18 | [13 empty] | 8345.2757 | 34.94 | 9.7056 | 9238.5594 | 38.68 | 10.7444 | 11746.4414 | 49.18 | 13.6611
19 | [13 empty] | 8345.2757 | 34.94 | 9.7056 | 9238.5594 | 38.68 | 10.7444 | 11746.4414 | 49.18 | 13.6611
20 | [13 empty] | 8345.2757 | 34.94 | 9.7056 | 9238.5594 | 38.68 | 10.7444 | 11746.4414 | 49.18 | 13.6611
21 | [13 empty] | 8345.2757 | 34.94 | 9.7056 | 9238.5594 | 38.68 | 10.7444 | 11746.4414 | 49.18 | 13.6611
22 | [13 empty] | 8345.2757 | 34.94 | 9.7056 | 9238.5594 | 38.68 | 10.7444 | 11746.4414 | 49.18 | 13.6611
23 | 90.8716 | 4.481 | 1.204 | 0.145 | 0.227 | 0.0052 | 0.064 | 0.052 | 0.115 | 0.0062 | 1.821 | 1.008 | 0.7422 | 8321.3912 | 34.84 | 9.6778 | 9212.2864 | 38.57 | 10.7139 | 11734.4991 | 49.13 | 13.6472 | 1.9 | 0.2
24 | [13 empty] | 8321.3912 | 34.84 | 9.6778 | 9212.2864 | 38.57 | 10.7139 | 11734.4991 | 49.13 | 13.6472
25 | [13 empty] | 8321.3912 | 34.84 | 9.6778 | 9212.2864 | 38.57 | 10.7139 | 11734.4991 | 49.13 | 13.6472
26 | [13 empty] | 8321.3912 | 34.84 | 9.6778 | 9212.2864 | 38.57 | 10.7139 | 11734.4991 | 49.13 | 13.6472
27 | [13 empty] | 8321.3912 | 34.84 | 9.6778 | 9212.2864 | 38.57 | 10.7139 | 11734.4991 | 49.13 | 13.6472
28 | [13 empty] | 8321.3912 | 34.84 | 9.6778 | 9212.2864 | 38.57 | 10.7139 | 11734.4991 | 49.13 | 13.6472
29 | [13 empty] | 8321.3912 | 34.84 | 9.6778 | 9212.2864 | 38.57 | 10.7139 | 11734.4991 | 49.13 | 13.6472
30 | 90.8646 | 4.497 | 1.212 | 0.151 | 0.239 | 0.0053 | 0.066 | 0.053 | 0.113 | 0.0061 | 1.776 | 1.017 | 0.7427 | 8330.945 | 34.88 | 9.6889 | 9221.8402 | 38.61 | 10.725 | 11744.0529 | 49.17 | 13.6583 | 3.2 | -1.2
31 | [13 empty] | 8330.945 | 34.88 | 9.6889 | 9221.8402 | 38.61 | 10.725 | 11744.0529 | 49.17 | 13.6583
Рівень одоризації відповідає чинним нормативним документам | [13 empty] | 8322.7765 | 34.8458 | 9.6794 | 9213.5284 | 38.5752 | 10.7153
Середньозважене значення теплоти згоряння:
| Головний інженер Сумського ЛВУМГ | [8 empty] | Соловйов О.Б. | [10 empty] | .08.2018
|  | Підрозділу підприємства, якому підпорядкована лабораторія | [8 empty] | прізвище | [5 empty] | підпис |  |  |  | дата
| Завідувач ВХАЛ | [8 empty] | Журавльова В.В. | [10 empty] | .08.2018
|  | Лабораторія, де здійснювалось вимірювання газу | [8 empty] | прізвище | [5 empty] | підпис |  |  |  | дата
| Начальник служби ГВ і М | [8 empty] | Соловйов А.І. | [10 empty] | .08.2018
|  | Підрозділу, відповідального за облік газу за маршрутом | [8 empty] | прізвище | [5 empty] | підпис |  |  |  | дата

## додаток
Додаток до Паспорту фізико-хімічних показників природного газу. Маршрут №175
Область | ГРС, прямий споживач | Cередньозважене значення вищої теплоти згоряння
|  | ккал/м³ | МДж/м³ | кВт*год./м³
Маршрут №175 |  | 9213.5284 | 38.5752 | 10.7153
Сумська | Бишкінь | 9214.1016 | 38.5776 | 10.716
Сумська | Ворожба | 9213.3134 | 38.5743 | 10.7151
Сумська | Дослідна станція | 0 | 0 | 0
Сумська | Косівщина-місто | 9238.5594 | 38.68 | 10.7444
Сумська | Низи | 9215.1047 | 38.5818 | 10.7172
Сумська | Старе Село/ Червоне | 0 | 0 | 0
Сумська | Суми 1-місто | 9199.5798 | 38.5168 | 10.6991
Сумська | Суми 2 (пряма труба) | 0 | 0 | 0
Сумська | Суми 2-200 | 9218.5441 | 38.5962 | 10.7212
Сумська | Тростянець | 9213.9344 | 38.5769 | 10.7158
Головний інженер Сумського ЛВУМГ |  | Соловйов О.Б. |  |  | .08.2018
Підрозділу підприємства, якому підпорядкована лабораторія |  | прізвище |  | підпис | дата
Завідувач ВХАЛ |  | Журавльова В.В. |  |  | .08.2018
Лабораторія, де здійснювалось вимірювання газу |  | прізвище |  | підпис | дата
Начальник служби ГВ і М |  | Соловйов А.І. |  |  | .08.2018
Підрозділу, відповідального за облік газу за маршрутом |  | прізвище |  | підпис | дата