## паспорт
АТ "Укртрансгаз" | [5 empty] | ПАСПОРТ ФІЗИКО-ХІМІЧНИХ ПОКАЗНИКІВ ПРИРОДНОГО ГАЗУ №176 | [18 empty] | Маршрут №176
Філія "УМГ "КИЇВТРАНСГАЗ" | [5 empty] | переданого Сумським ЛВУМГ та прийнятого ПАТ "Сумигаз"
Сумське ЛВУМГ
Вимірювальна хіміко-аналітична лабораторія
по газопроводу "Єлець-Курськ-Київ" , "Єлець-Курськ-Диканька"
Свідоцтво № РУ-0053/17 чинне до 10 травня 2022 р. | [20 empty] | за період з 01.07.2018р. по 31.07.2018р.
Число місяця | Компонентний склад, % мол. | [11 empty] | Фізико-хімічні показники газу обчислені на основі компонентного складу, 101,325 кПа | [9 empty] | Температура точки роси вологи (Р = 3.92 МПа), °С | Температура точки роси вуглеводнів, °С | Масова концентрація сірководню, г/м3 | Масова концентрація меркаптанової сірки, г/м3 | Маса механічних домішок, г/м3
[13 empty] | Густина абсолютна, кг/м3,при 20 ºС, | Температура вимірювання/згоряння при 20/25°С
| метан, С1 | етан, С2 | пропан, С3 | ізо-бутан, і-С4 | н-бутан, н-С4 | нео-пентан, нео-С5 | ізо-пентан, і-С5 | н-пентан, н-С5 | гексани та вищі, С6+ | кисень, О2 | азот, N2 | діоксид вуглецю, CО2 |  | Теплота згоряння нижча |  |  | Теплота згоряння вища |  |  | Число Воббе вище
[14 empty] | ккал/м3 | МДж/м3 | кВт⋅год/м3 | ккал/м3 | МДж/м3 | кВт⋅год/м3 | ккал/м3 | МДж/м3 | кВт⋅год/м3
1 | [13 empty] | 8290.3412 | 34.71 | 9.6417 | 9178.8479 | 38.43 | 10.675 | 11691.5068 | 48.95 | 13.5972
2 | 90.8763 | 4.472 | 1.182 | 0.139 | 0.217 | 0.0053 | 0.062 | 0.051 | 0.116 | 0.0064 | 1.864 | 1.009 | 0.7419 | 8311.8373 | 34.8 | 9.6667 | 9202.7325 | 38.53 | 10.7028 | 11724.9452 | 49.09 | 13.6361 | 5.1 | 2.1 | 0,00 | 0,004 | 0,000
3 | [13 empty] | 8311.8373 | 34.8 | 9.6667 | 9202.7325 | 38.53 | 10.7028 | 11724.9452 | 49.09 | 13.6361
4 | [13 empty] | 8311.8373 | 34.8 | 9.6667 | 9202.7325 | 38.53 | 10.7028 | 11724.9452 | 49.09 | 13.6361
5 | [13 empty] | 8311.8373 | 34.8 | 9.6667 | 9202.7325 | 38.53 | 10.7028 | 11724.9452 | 49.09 | 13.6361
6 | [13 empty] | 8311.8373 | 34.8 | 9.6667 | 9202.7325 | 38.53 | 10.7028 | 11724.9452 | 49.09 | 13.6361
7 | [13 empty] | 8311.8373 | 34.8 | 9.6667 | 9202.7325 | 38.53 | 10.7028 | 11724.9452 | 49.09 | 13.6361
8 | [13 empty] | 8311.8373 | 34.8 | 9.6667 | 9202.7325 | 38.53 | 10.7028 | 11724.9452 | 49.09 | 13.6361
9 | 90.8594 | 4.466 | 1.202 | 0.146 | 0.227 | 0.0051 | 0.062 | 0.05 | 0.113 | 0.0065 | 1.848 | 1.015 | 0.7422 | 8316.6142 | 34.82 | 9.6722 | 9207.5094 | 38.55 | 10.7083 | 11727.3337 | 49.1 | 13.6389 | -1.3 | -5
10 | [13 empty] | 8316.6142 | 34.82 | 9.6722 | 9207.5094 | 38.55 | 10.7083 | 11727.3337 | 49.1 | 13.6389
11 | [13 empty] | 8316.6142 | 34.82 | 9.6722 | 9207.5094 | 38.55 | 10.7083 | 11727.3337 | 49.1 | 13.6389
12 | [13 empty] | 8316.6142 | 34.82 | 9.6722 | 9207.5094 | 38.55 | 10.7083 | 11727.3337 | 49.1 | 13.6389
13 | [13 empty] | 8316.6142 | 34.82 | 9.6722 | 9207.5094 | 38.55 | 10.7083 | 11727.3337 | 49.1 | 13.6389
14 | [13 empty] | 8316.6142 | 34.82 | 9.6722 | 9207.5094 | 38.55 | 10.7083 | 11727.3337 | 49.1 | 13.6389
15 | [13 empty] | 8316.6142 | 34.82 | 9.6722 | 9207.5094 | 38.55 | 10.7083 | 11727.3337 | 49.1 | 13.6389
16 | 90.7543 | 4.462 | 1.223 | 0.151 | 0.239 | 0.00533 | 0.068 | 0.056 | 0.173 | 0.0064 | 1.853 | 1.009 | 0.7448 | 8342.8873 | 34.93 | 9.7028 | 9236.171 | 38.67 | 10.7417 | 11746.4414 | 49.18 | 13.6611 | 3.9 | 4.1
17 | [13 empty] | 8342.8873 | 34.93 | 9.7028 | 9236.171 | 38.67 | 10.7417 | 11746.4414 | 49.18 | 13.6611
18 | [13 empty] | 8342.8873 | 34.93 | 9.7028 | 9236.171 | 38.67 | 10.7417 | 11746.4414 | 49.18 | 13.6611
19 | [13 empty] | 8342.8873 | 34.93 | 9.7028 | 9236.171 | 38.67 | 10.7417 | 11746.4414 | 49.18 | 13.6611
20 | [13 empty] | 8342.8873 | 34.93 | 9.7028 | 9236.171 | 38.67 | 10.7417 | 11746.4414 | 49.18 | 13.6611
21 | [13 empty] | 8342.8873 | 34.93 | 9.7028 | 9236.171 | 38.67 | 10.7417 | 11746.4414 | 49.18 | 13.6611
22 | [13 empty] | 8342.8873 | 34.93 | 9.7028 | 9236.171 | 38.67 | 10.7417 | 11746.4414 | 49.18 | 13.6611
23 | 90.8625 | 4.484 | 1.205 | 0.146 | 0.228 | 0.00522 | 0.064 | 0.052 | 0.117 | 0.0063 | 1.821 | 1.009 | 0.7424 | 8323.7796 | 34.85 | 9.6806 | 9214.6748 | 38.58 | 10.7167 | 11736.8875 | 49.14 | 13.65 | 1.5 | 0.2
24 | [13 empty] | 8323.7796 | 34.85 | 9.6806 | 9214.6748 | 38.58 | 10.7167 | 11736.8875 | 49.14 | 13.65
25 | [13 empty] | 8323.7796 | 34.85 | 9.6806 | 9214.6748 | 38.58 | 10.7167 | 11736.8875 | 49.14 | 13.65
26 | [13 empty] | 8323.7796 | 34.85 | 9.6806 | 9214.6748 | 38.58 | 10.7167 | 11736.8875 | 49.14 | 13.65
27 | [13 empty] | 8323.7796 | 34.85 | 9.6806 | 9214.6748 | 38.58 | 10.7167 | 11736.8875 | 49.14 | 13.65
28 | [13 empty] | 8323.7796 | 34.85 | 9.6806 | 9214.6748 | 38.58 | 10.7167 | 11736.8875 | 49.14 | 13.65
29 | [13 empty] | 8323.7796 | 34.85 | 9.6806 | 9214.6748 | 38.58 | 10.7167 | 11736.8875 | 49.14 | 13.65
30 | 90.8577 | 4.496 | 1.212 | 0.151 | 0.239 | 0.0052 | 0.066 | 0.054 | 0.12 | 0.0061 | 1.776 | 1.017 | 0.7429 | 8333.3335 | 34.89 | 9.6917 | 9224.2287 | 38.62 | 10.7278 | 11746.4414 | 49.18 | 13.6611 | 2.5 | -1.5
31 | [13 empty] | 8333.3335 | 34.89 | 9.6917 | 9224.2287 | 38.62 | 10.7278 | 11746.4414 | 49.18 | 13.6611
Рівень одоризації відповідає чинним нормативним документам | [13 empty] | 8323.5647 | 34.8491 | 9.6803 | 9214.9376 | 38.5811 | 10.717
Середньозважене значення теплоти згоряння:
| Головний інженер Сумського ЛВУМГ | [8 empty] | Соловйов О.Б. | [10 empty] | .08.2018
|  | Підрозділу підприємства, якому підпорядкована лабораторія | [8 empty] | прізвище | [5 empty] | підпис |  |  |  | дата
| Завідувач ВХАЛ | [8 empty] | Журавльова В.В. | [10 empty] | .08.2018
|  | Лабораторія, де здійснювалось вимірювання газу | [8 empty] | прізвище | [5 empty] | підпис |  |  |  | дата
| Начальник служби ГВ і М | [8 empty] | Соловйов А.І. | [10 empty] | .08.2018
|  | Підрозділу, відповідального за облік газу за маршрутом | [8 empty] | прізвище | [5 empty] | підпис |  |  |  | дата

## додаток
Додаток до Паспорту фізико-хімічних показників природного газу. Маршрут №176
Область | ГРС, прямий споживач | Cередньозважене значення вищої теплоти згоряння
|  | ккал/м³ | МДж/м³ | кВт*год./м³
Маршрут №176 |  | 9214.9376 | 38.5811 | 10.717
Сумська | Білопілля | 9216.3229 | 38.5869 | 10.7186
Сумська | Буринь | 9212.1669 | 38.5695 | 10.7138
Сумська | Віри | 9215.7019 | 38.5843 | 10.7179
Сумська | Головашівка | 9214.6748 | 38.58 | 10.7167
Сумська | Гринцеве | 9214.0299 | 38.5773 | 10.7159
Сумська | Дубов'язівка | 9216.1079 | 38.586 | 10.7183
Сумська | Загорське | 9216.6095 | 38.5881 | 10.7189
Сумська | Калинівка | 0 | 0 | 0
Сумська | Колядинець | 9214.1971 | 38.578 | 10.7161
Сумська | Конотоп | 9214.2927 | 38.5784 | 10.7162
Сумська | Краснопілля | 9214.3404 | 38.5786 | 10.7163
Сумська | Липова Долина | 9214.1494 | 38.5778 | 10.7161
Сумська | Мартинівка | 9213.8866 | 38.5767 | 10.7158
Сумська | Могриця | 9202.7325 | 38.53 | 10.7028
Сумська | Олешня | 9213.8389 | 38.5765 | 10.7157
Сумська | Осоївка | 9214.5793 | 38.5796 | 10.7166
Сумська | Путивль | 9215.678 | 38.5842 | 10.7178
Сумська | Угроїди | 9214.7704 | 38.5804 | 10.7168
Сумська | Хотінь | 9216.299 | 38.5868 | 10.7186
Сумська | Юнаківка | 9214.3166 | 38.5785 | 10.7163
Головний інженер Сумського ЛВУМГ |  | Соловйов О.Б. |  |  | .08.2018
Підрозділу підприємства, якому підпорядкована лабораторія |  | прізвище |  | підпис | дата
Завідувач ВХАЛ |  | Журавльова В.В. |  |  | .08.2018
Лабораторія, де здійснювалось вимірювання газу |  | прізвище |  | підпис | дата
Начальник служби ГВ і М |  | Соловйов А.І. |  |  | .08.2018
Підрозділу, відповідального за облік газу за маршрутом |  | прізвище |  | підпис | дата