## паспорт
АТ "Укртрансгаз" | [5 empty] | ПАСПОРТ ФІЗИКО-ХІМІЧНИХ ПОКАЗНИКІВ ПРИРОДНОГО ГАЗУ №218 | [18 empty] | Маршрут №218
Філія "УМГ "ЛЬВІВТРАНСГАЗ" | [5 empty] | переданого Тернопільським ЛВУМГ та прийнятого ПАТ "Івано-Франківськгаз", ПАТ "Тернопільгаз", ПП "ОККО-РІТЕЙЛ"
Рогатинський п/м Тернопільське ЛВУМГ
Вимірювальна хіміко-аналітична лабораторія
по газопроводу "Київ-Захід України II (КЗУ-II)"
Свідоцтво № РЛ 156/15 чинне до 14.12.2020 р. | [20 empty] | за період з 01.07.2018р. по 31.07.2018р.
Число місяця | Компонентний склад, % мол. | [11 empty] | Фізико-хімічні показники газу обчислені на основі компонентного складу, 101,325 кПа | [9 empty] | Температура точки роси вологи (Р = 3.92 МПа), °С | Температура точки роси вуглеводнів, °С | Масова концентрація сірководню, г/м3 | Масова концентрація меркаптанової сірки, г/м3 | Маса механічних домішок, г/м3
[13 empty] | Густина абсолютна, кг/м3,при 20 ºС, | Температура вимірювання/згоряння при 20/25°С
| метан, С1 | етан, С2 | пропан, С3 | ізо-бутан, і-С4 | н-бутан, н-С4 | нео-пентан, нео-С5 | ізо-пентан, і-С5 | н-пентан, н-С5 | гексани та вищі, С6+ | кисень, О2 | азот, N2 | діоксид вуглецю, CО2 |  | Теплота згоряння нижча |  |  | Теплота згоряння вища |  |  | Число Воббе вище
[14 empty] | ккал/м3 | МДж/м3 | кВт⋅год/м3 | ккал/м3 | МДж/м3 | кВт⋅год/м3 | ккал/м3 | МДж/м3 | кВт⋅год/м3
1 | [13 empty] | 8272.8577 | 34.6368 | 9.6213 | 9157.8534 | 38.3421 | 10.6506 | 11575.786 | 48.4655 | 13.4626
2 | [13 empty] | 8272.8577 | 34.6368 | 9.6213 | 9157.8534 | 38.3421 | 10.6506 | 11575.786 | 48.4655 | 13.4626
3 | 89.6512 | 5.0488 | 1.2046 | 0.1274 | 0.1984 | 0.0019 | 0.0552 | 0.0453 | 0.073 | 0.0081 | 1.5863 | 1.9998 | 0.7536 | 8271.0902 | 34.6294 | 9.6193 | 9156.0143 | 38.3344 | 10.6484 | 11575.5949 | 48.4647 | 13.4624
4 | [13 empty] | 8271.0902 | 34.6294 | 9.6193 | 9156.0143 | 38.3344 | 10.6484 | 11575.5949 | 48.4647 | 13.4624
5 | [13 empty] | 8271.0902 | 34.6294 | 9.6193 | 9156.0143 | 38.3344 | 10.6484 | 11575.5949 | 48.4647 | 13.4624
6 | [13 empty] | 8271.0902 | 34.6294 | 9.6193 | 9156.0143 | 38.3344 | 10.6484 | 11575.5949 | 48.4647 | 13.4624
7 | [13 empty] | 8271.0902 | 34.6294 | 9.6193 | 9156.0143 | 38.3344 | 10.6484 | 11575.5949 | 48.4647 | 13.4624
8 | [13 empty] | 8271.0902 | 34.6294 | 9.6193 | 9156.0143 | 38.3344 | 10.6484 | 11575.5949 | 48.4647 | 13.4624
9 | [13 empty] | 8271.0902 | 34.6294 | 9.6193 | 9156.0143 | 38.3344 | 10.6484 | 11575.5949 | 48.4647 | 13.4624
10 | 89.7429 | 5.018 | 1.1899 | 0.1301 | 0.2052 | 0.0012 | 0.055 | 0.0433 | 0.0618 | 0.0082 | 1.5663 | 1.9781 | 0.7526 | 8268.2479 | 34.6175 | 9.616 | 9153.0765 | 38.3221 | 10.645 | 11579.1059 | 48.4794 | 13.4665
11 | [13 empty] | 8268.2479 | 34.6175 | 9.616 | 9153.0765 | 38.3221 | 10.645 | 11579.1059 | 48.4794 | 13.4665
12 | [13 empty] | 8268.2479 | 34.6175 | 9.616 | 9153.0765 | 38.3221 | 10.645 | 11579.1059 | 48.4794 | 13.4665
13 | [13 empty] | 8268.2479 | 34.6175 | 9.616 | 9153.0765 | 38.3221 | 10.645 | 11579.1059 | 48.4794 | 13.4665
14 | [13 empty] | 8268.2479 | 34.6175 | 9.616 | 9153.0765 | 38.3221 | 10.645 | 11579.1059 | 48.4794 | 13.4665
15 | [13 empty] | 8268.2479 | 34.6175 | 9.616 | 9153.0765 | 38.3221 | 10.645 | 11579.1059 | 48.4794 | 13.4665
16 | [13 empty] | 8268.2479 | 34.6175 | 9.616 | 9153.0765 | 38.3221 | 10.645 | 11579.1059 | 48.4794 | 13.4665
17 | 89.6836 | 5.0352 | 1.2171 | 0.1316 | 0.2079 | 0.0021 | 0.057 | 0.0461 | 0.0682 | 0.0081 | 1.558 | 1.9851 | 0.7535 | 8276.9897 | 34.6541 | 9.6261 | 9162.4631 | 38.3614 | 10.6559 | 11584.3605 | 48.5014 | 13.4726 |  |  | <0,0001 | <0,0001 | не виявлено
18 | [13 empty] | 8276.9897 | 34.6541 | 9.6261 | 9162.4631 | 38.3614 | 10.6559 | 11584.3605 | 48.5014 | 13.4726
19 | [13 empty] | 8276.9897 | 34.6541 | 9.6261 | 9162.4631 | 38.3614 | 10.6559 | 11584.3605 | 48.5014 | 13.4726
20 | [13 empty] | 8276.9897 | 34.6541 | 9.6261 | 9162.4631 | 38.3614 | 10.6559 | 11584.3605 | 48.5014 | 13.4726
21 | [13 empty] | 8276.9897 | 34.6541 | 9.6261 | 9162.4631 | 38.3614 | 10.6559 | 11584.3605 | 48.5014 | 13.4726
22 | [13 empty] | 8276.9897 | 34.6541 | 9.6261 | 9162.4631 | 38.3614 | 10.6559 | 11584.3605 | 48.5014 | 13.4726
23 | [13 empty] | 8276.9897 | 34.6541 | 9.6261 | 9162.4631 | 38.3614 | 10.6559 | 11584.3605 | 48.5014 | 13.4726
24 | 89.6688 | 5.047 | 1.2204 | 0.1311 | 0.2059 | 0.0016 | 0.0542 | 0.0392 | 0.0567 | 0.0082 | 1.5679 | 1.999 | 0.7532 | 8269.7049 | 34.6236 | 9.6177 | 9154.6051 | 38.3285 | 10.6468 | 11576.7414 | 48.4695 | 13.4638
25 | [13 empty] | 8269.7049 | 34.6236 | 9.6177 | 9154.6051 | 38.3285 | 10.6468 | 11576.7414 | 48.4695 | 13.4638
26 | [13 empty] | 8269.7049 | 34.6236 | 9.6177 | 9154.6051 | 38.3285 | 10.6468 | 11576.7414 | 48.4695 | 13.4638
27 | [13 empty] | 8269.7049 | 34.6236 | 9.6177 | 9154.6051 | 38.3285 | 10.6468 | 11576.7414 | 48.4695 | 13.4638
28 | [13 empty] | 8269.7049 | 34.6236 | 9.6177 | 9154.6051 | 38.3285 | 10.6468 | 11576.7414 | 48.4695 | 13.4638
29 | [13 empty] | 8269.7049 | 34.6236 | 9.6177 | 9154.6051 | 38.3285 | 10.6468 | 11576.7414 | 48.4695 | 13.4638
30 | [13 empty] | 8269.7049 | 34.6236 | 9.6177 | 9154.6051 | 38.3285 | 10.6468 | 11576.7414 | 48.4695 | 13.4638
31 | 89.6925 | 4.9646 | 1.2142 | 0.1338 | 0.2072 | 0.005 | 0.0578 | 0.0545 | 0.0592 | 0.008 | 1.6964 | 1.9068 | 0.7528 | 8268.3674 | 34.618 | 9.6161 | 9157.113 | 38.339 | 10.6497 | 11582.4498 | 48.4934 | 13.4704
Рівень одоризації відповідає чинним нормативним документам | [13 empty] | 8271.6157 | 34.6316 | 9.6199 | 9156.8025 | 38.3377 | 10.6494
Середньозважене значення теплоти згоряння:
| Головний інженер Тернопільського ЛВУМГ | [8 empty] | Тарапата Я.І. | [10 empty] | .08.2018
|  | Підрозділу підприємства, якому підпорядкована лабораторія | [8 empty] | прізвище | [5 empty] | підпис |  |  |  | дата
| Хімік ВХАЛ | [8 empty] | Чорна Г.В. | [10 empty] | .08.2018
|  | Лабораторія, де здійснювалось вимірювання газу | [8 empty] | прізвище | [5 empty] | підпис |  |  |  | дата
| Начальник служби ГВ і М | [8 empty] | Лукавий Р.М. | [10 empty] | .08.2018
|  | Підрозділу, відповідального за облік газу за маршрутом | [8 empty] | прізвище | [5 empty] | підпис |  |  |  | дата

## додаток
Додаток до Паспорту фізико-хімічних показників природного газу. Маршрут №218
Область | ГРС, прямий споживач | Cередньозважене значення вищої теплоти згоряння
|  | ккал/м³ | МДж/м³ | кВт*год./м³
Маршрут №218 |  | 9156.8025 | 38.3377 | 10.6494
Івано-Франківська | АГНКС "ОККО" ПАТ "Концерн Галнафтогаз" | 9156.6353 | 38.337 | 10.6492
Івано-Франківська | Беньківці | 9156.5875 | 38.3368 | 10.6491
Івано-Франківська | Бурштин (Більшівці) | 9156.6353 | 38.337 | 10.6492
Івано-Франківська | Бурштин (Бурштин ДРЕС) | 9156.8741 | 38.338 | 10.6494
Івано-Франківська | ГРП Княгиничі | 9156.2053 | 38.3352 | 10.6487
Івано-Франківська | ГРП Пуків | 9156.5875 | 38.3368 | 10.6491
Івано-Франківська | Лопушня (лінія 1) | 9156.7069 | 38.3373 | 10.6493
Івано-Франківська | Рогатин (м.Рогатин) | 9156.683 | 38.3372 | 10.6492
Тернопільська | Лопушня (лінія 2) | 9156.5397 | 38.3366 | 10.6491
Головний інженер Тернопільського ЛВУМГ |  | Тарапата Я.І. |  |  | .08.2018
Підрозділу підприємства, якому підпорядкована лабораторія |  | прізвище |  | підпис | дата
Хімік ВХАЛ |  | Чорна Г.В. |  |  | .08.2018
Лабораторія, де здійснювалось вимірювання газу |  | прізвище |  | підпис | дата
Начальник служби ГВ і М |  | Лукавий Р.М. |  |  | .08.2018
Підрозділу, відповідального за облік газу за маршрутом |  | прізвище |  | підпис | дата