## паспорт
АТ "Укртрансгаз" | [5 empty] | ПАСПОРТ ФІЗИКО-ХІМІЧНИХ ПОКАЗНИКІВ ПРИРОДНОГО ГАЗУ №401 | [18 empty] | Маршрут №401
Філія "УМГ "ПРИКАРПАТТРАНСГАЗ" | [5 empty] | переданого Богородчанським ЛВУМГ та прийнятого ПАТ "Івано-Франківськгаз", ПАТ "Тернопільгаз"
Богородчанське ЛВУМГ
Вимірювальна хіміко-аналітична лабораторія
по газопроводу "Уренгой-Помари-Ужгород" (УПУ)
Свідоцтво № ІФ 760 чинне до 12.06.2019р. | [20 empty] | за період з 01.07.2018р. по 31.07.2018р.
Число місяця | Компонентний склад, % мол. | [11 empty] | Фізико-хімічні показники газу обчислені на основі компонентного складу, 101,325 кПа | [9 empty] | Температура точки роси вологи (Р = 3.92 МПа), °С | Температура точки роси вуглеводнів, °С | Масова концентрація сірководню, г/м3 | Масова концентрація меркаптанової сірки, г/м3 | Маса механічних домішок, г/м3
[13 empty] | Густина абсолютна, кг/м3,при 20 ºС, | Температура вимірювання/згоряння при 20/25°С
| метан, С1 | етан, С2 | пропан, С3 | ізо-бутан, і-С4 | н-бутан, н-С4 | нео-пентан, нео-С5 | ізо-пентан, і-С5 | н-пентан, н-С5 | гексани та вищі, С6+ | кисень, О2 | азот, N2 | діоксид вуглецю, CО2 |  | Теплота згоряння нижча |  |  | Теплота згоряння вища |  |  | Число Воббе вище
[14 empty] | ккал/м3 | МДж/м3 | кВт⋅год/м3 | ккал/м3 | МДж/м3 | кВт⋅год/м3 | ккал/м3 | МДж/м3 | кВт⋅год/м3
1 | [13 empty] | 8252.2453 | 34.5505 | 9.5974 | 9144.2631 | 38.2852 | 10.6348 | 11945.6627 | 50.0141 | 13.8928
2 | [13 empty] | 8252.2453 | 34.5505 | 9.5974 | 9144.2631 | 38.2852 | 10.6348 | 11945.6627 | 50.0141 | 13.8928
3 | [13 empty] | 8252.2453 | 34.5505 | 9.5974 | 9144.2631 | 38.2852 | 10.6348 | 11945.6627 | 50.0141 | 13.8928
4 | 95.5108 | 2.5189 | 0.8063 | 0.1256 | 0.1222 | 0.0015 | 0.0223 | 0.0173 | 0.0171 | 0.0053 | 0.6536 | 0.1991 | 0.7039 | 8234.5946 | 34.4766 | 9.5768 | 9125.4181 | 38.2063 | 10.6129 | 11937.0643 | 49.9781 | 13.8828 | -17.1 | -11.5
5 | [13 empty] | 8234.5946 | 34.4766 | 9.5768 | 9125.4181 | 38.2063 | 10.6129 | 11937.0643 | 49.9781 | 13.8828
6 | [13 empty] | 8234.5946 | 34.4766 | 9.5768 | 9125.4181 | 38.2063 | 10.6129 | 11937.0643 | 49.9781 | 13.8828 |  |  | 0,000234 | 0,000153 | 0,000
7 | [13 empty] | 8234.5946 | 34.4766 | 9.5768 | 9125.4181 | 38.2063 | 10.6129 | 11937.0643 | 49.9781 | 13.8828
8 | [13 empty] | 8234.5946 | 34.4766 | 9.5768 | 9125.4181 | 38.2063 | 10.6129 | 11937.0643 | 49.9781 | 13.8828
9 | [13 empty] | 8234.5946 | 34.4766 | 9.5768 | 9125.4181 | 38.2063 | 10.6129 | 11937.0643 | 49.9781 | 13.8828
10 | [13 empty] | 8234.5946 | 34.4766 | 9.5768 | 9125.4181 | 38.2063 | 10.6129 | 11937.0643 | 49.9781 | 13.8828
11 | 95.4401 | 2.5297 | 0.8071 | 0.1256 | 0.1239 | 0.0017 | 0.0231 | 0.0163 | 0.0157 | 0.0126 | 0.7047 | 0.1995 | 0.7042 | 8230.5581 | 34.4597 | 9.5721 | 9120.9278 | 38.1875 | 10.6076 | 11928.0598 | 49.9404 | 13.8723 | -13.6 | -11.2
12 | [13 empty] | 8230.5581 | 34.4597 | 9.5721 | 9120.9278 | 38.1875 | 10.6076 | 11928.0598 | 49.9404 | 13.8723
13 | [13 empty] | 8230.5581 | 34.4597 | 9.5721 | 9120.9278 | 38.1875 | 10.6076 | 11928.0598 | 49.9404 | 13.8723
14 | [13 empty] | 8230.5581 | 34.4597 | 9.5721 | 9120.9278 | 38.1875 | 10.6076 | 11928.0598 | 49.9404 | 13.8723
15 | [13 empty] | 8230.5581 | 34.4597 | 9.5721 | 9120.9278 | 38.1875 | 10.6076 | 11928.0598 | 49.9404 | 13.8723
16 | [13 empty] | 8230.5581 | 34.4597 | 9.5721 | 9120.9278 | 38.1875 | 10.6076 | 11928.0598 | 49.9404 | 13.8723
17 | [13 empty] | 8230.5581 | 34.4597 | 9.5721 | 9120.9278 | 38.1875 | 10.6076 | 11928.0598 | 49.9404 | 13.8723
18 | 95.7498 | 2.3584 | 0.7506 | 0.1167 | 0.113 | 0.0016 | 0.0211 | 0.0146 | 0.0147 | 0.0054 | 0.6649 | 0.1892 | 0.7018 | 8212.5491 | 34.3843 | 9.5512 | 9101.7962 | 38.1074 | 10.5854 | 11924.1905 | 49.9242 | 13.8678 | -18.2 | -13.3
19 | [13 empty] | 8212.5491 | 34.3843 | 9.5512 | 9101.7962 | 38.1074 | 10.5854 | 11924.1905 | 49.9242 | 13.8678
20 | [13 empty] | 8212.5491 | 34.3843 | 9.5512 | 9101.7962 | 38.1074 | 10.5854 | 11924.1905 | 49.9242 | 13.8678
21 | [13 empty] | 8212.5491 | 34.3843 | 9.5512 | 9101.7962 | 38.1074 | 10.5854 | 11924.1905 | 49.9242 | 13.8678
22 | [13 empty] | 8212.5491 | 34.3843 | 9.5512 | 9101.7962 | 38.1074 | 10.5854 | 11924.1905 | 49.9242 | 13.8678
23 | [13 empty] | 8212.5491 | 34.3843 | 9.5512 | 9101.7962 | 38.1074 | 10.5854 | 11924.1905 | 49.9242 | 13.8678
24 | [13 empty] | 8212.5491 | 34.3843 | 9.5512 | 9101.7962 | 38.1074 | 10.5854 | 11924.1905 | 49.9242 | 13.8678
25 | 95.721 | 2.3603 | 0.7639 | 0.122 | 0.1188 | 0.0015 | 0.023 | 0.0158 | 0.0156 | 0.0052 | 0.6566 | 0.1963 | 0.7022 | 8217.4693 | 34.4049 | 9.5569 | 9107.0509 | 38.1294 | 10.5915 | 11926.8894 | 49.9355 | 13.871 | -16.8 | -12.6
26 | [13 empty] | 8217.4693 | 34.4049 | 9.5569 | 9107.0509 | 38.1294 | 10.5915 | 11926.8894 | 49.9355 | 13.871
27 | [13 empty] | 8217.4693 | 34.4049 | 9.5569 | 9107.0509 | 38.1294 | 10.5915 | 11926.8894 | 49.9355 | 13.871
28 | [13 empty] | 8217.4693 | 34.4049 | 9.5569 | 9107.0509 | 38.1294 | 10.5915 | 11926.8894 | 49.9355 | 13.871
29 | [13 empty] | 8217.4693 | 34.4049 | 9.5569 | 9107.0509 | 38.1294 | 10.5915 | 11926.8894 | 49.9355 | 13.871
30 | [13 empty] | 8217.4693 | 34.4049 | 9.5569 | 9107.0509 | 38.1294 | 10.5915 | 11926.8894 | 49.9355 | 13.871
31 | [13 empty] | 8217.4693 | 34.4049 | 9.5569 | 9107.0509 | 38.1294 | 10.5915 | 11926.8894 | 49.9355 | 13.871
Рівень одоризації відповідає чинним нормативним документам | [13 empty] | 8225.3751 | 34.438 | 9.5661 | 9115.506 | 38.1648 | 10.6013
Середньозважене значення теплоти згоряння:
| Головний інженер Богородчанського ЛВУМГ | [8 empty] | Опацький В.І. | [10 empty] | 2018-08-02
|  | Підрозділу підприємства, якому підпорядкована лабораторія | [8 empty] | прізвище | [5 empty] | підпис |  |  |  | дата
| Начальник лабораторії | [8 empty] | Сапіжак Н.М. | [10 empty] | 2018-08-02
|  | Лабораторія, де здійснювалось вимірювання газу | [8 empty] | прізвище | [5 empty] | підпис |  |  |  | дата
| В.о. начальника служби ГВ і М | [8 empty] | Міщук П.С. | [10 empty] | 2018-08-02
|  | Підрозділу, відповідального за облік газу за маршрутом | [8 empty] | прізвище | [5 empty] | підпис |  |  |  | дата

## додаток
Додаток до Паспорту фізико-хімічних показників природного газу. Маршрут №401
Область | ГРС, прямий споживач | Cередньозважене значення вищої теплоти згоряння
|  | ккал/м³ | МДж/м³ | кВт*год./м³
Маршрут №401 |  | 9115.506 | 38.1648 | 10.6013
Івано-Франківська | ГРС Богородчани | 9114.1446 | 38.1591 | 10.5998
Івано-Франківська | ГРС с.Живачів | 9117.1302 | 38.1716 | 10.6032
Івано-Франківська | ГРС с.Михальче | 9116.8674 | 38.1705 | 10.6029
Івано-Франківська | ГРС с.Обертин | 9116.9152 | 38.1707 | 10.603
Івано-Франківська | ГРС с.Чернелиця | 9117.2018 | 38.1719 | 10.6033
Тернопільська | ГРС Торське | 9114.885 | 38.1622 | 10.6006
Тернопільська | ГРС Шутроминці | 9117.4168 | 38.1728 | 10.6036
Тернопільська | ГРС м.Борщів | 9113.4997 | 38.1564 | 10.599
Тернопільська | ГРС м.Заліщики | 9118.4677 | 38.1772 | 10.6048
Тернопільська | ГРС с.Колиндяни | 9117.2018 | 38.1719 | 10.6033
Тернопільська | ГРС с.Товсте | 9114.1685 | 38.1592 | 10.5998
Головний інженер Богородчанського ЛВУМГ |  | Опацький В.І. |  |  | 2018-08-02
Підрозділу підприємства, якому підпорядкована лабораторія |  | прізвище |  | підпис | дата
Начальник лабораторії |  | Сапіжак Н.М. |  |  | 2018-08-02
Лабораторія, де здійснювалось вимірювання газу |  | прізвище |  | підпис | дата
В.о. начальника служби ГВ і М |  | Міщук П.С. |  |  | 2018-08-02
Підрозділу, відповідального за облік газу за маршрутом |  | прізвище |  | підпис | дата