## паспорт
АТ "Укртрансгаз" | [5 empty] | ПАСПОРТ ФІЗИКО-ХІМІЧНИХ ПОКАЗНИКІВ ПРИРОДНОГО ГАЗУ №132 | [18 empty] | Маршрут №132
Філія "УМГ "КИЇВТРАНСГАЗ" | [5 empty] | переданого Диканським ЛВУМГ та прийнятого ПАТ "Харківгаз"
Решетилівський п/м Диканське ЛВУМГ
Вимірювальна хіміко-аналітична лабораторія
Газопровід - підвід УКПГ Єфремівка по газопроводу "ШЕБЕЛИНКА-ПОЛТАВА-КИЇВ"
Свідоцтво № 123/15 чинне до 31.12.2018 р. | [20 empty] | за період з 01.07.2018р. по 31.07.2018р.
Число місяця | Компонентний склад, % мол. | [11 empty] | Фізико-хімічні показники газу обчислені на основі компонентного складу, 101,325 кПа | [9 empty] | Температура точки роси вологи (Р = 3.92 МПа), °С | Температура точки роси вуглеводнів, °С | Масова концентрація сірководню, г/м3 | Масова концентрація меркаптанової сірки, г/м3 | Маса механічних домішок, г/м3
[13 empty] | Густина абсолютна, кг/м3,при 20 ºС, | Температура вимірювання/згоряння при 20/25°С
| метан, С1 | етан, С2 | пропан, С3 | ізо-бутан, і-С4 | н-бутан, н-С4 | нео-пентан, нео-С5 | ізо-пентан, і-С5 | н-пентан, н-С5 | гексани та вищі, С6+ | кисень, О2 | азот, N2 | діоксид вуглецю, CО2 |  | Теплота згоряння нижча |  |  | Теплота згоряння вища |  |  | Число Воббе вище
[14 empty] | ккал/м3 | МДж/м3 | кВт⋅год/м3 | ккал/м3 | МДж/м3 | кВт⋅год/м3 | ккал/м3 | МДж/м3 | кВт⋅год/м3
1 | [13 empty] | 8335.7219 | 34.9 | 9.6944 | 9236.171 | 38.67 | 10.7417 | 11884.972 | 49.76 | 13.8222
2 | [13 empty] | 8335.7219 | 34.9 | 9.6944 | 9236.171 | 38.67 | 10.7417 | 11884.972 | 49.76 | 13.8222
3 | [13 empty] | 8335.7219 | 34.9 | 9.6944 | 9236.171 | 38.67 | 10.7417 | 11884.972 | 49.76 | 13.8222 | 32 | 10.1 |  |  | відсутні
4 | [13 empty] | 8335.7219 | 34.9 | 9.6944 | 9236.171 | 38.67 | 10.7417 | 11884.972 | 49.76 | 13.8222
5 | 92.5875 | 4.0161 | 0.8962 | 0.1165 | 0.1826 | 0.0032 | 0.0543 | 0.0449 | 0.1722 | 0.0048 | 1.5947 | 0.327 | 0.7268 | 8326.1681 | 34.86 | 9.6833 | 9224.2287 | 38.62 | 10.7278 | 11875.4181 | 49.72 | 13.8111 |  |  | менше 0,006 | менше 0,02
6 | [13 empty] | 8326.1681 | 34.86 | 9.6833 | 9224.2287 | 38.62 | 10.7278 | 11875.4181 | 49.72 | 13.8111
7 | [13 empty] | 8326.1681 | 34.86 | 9.6833 | 9224.2287 | 38.62 | 10.7278 | 11875.4181 | 49.72 | 13.8111
8 | [13 empty] | 8326.1681 | 34.86 | 9.6833 | 9224.2287 | 38.62 | 10.7278 | 11875.4181 | 49.72 | 13.8111
9 | [13 empty] | 8326.1681 | 34.86 | 9.6833 | 9224.2287 | 38.62 | 10.7278 | 11875.4181 | 49.72 | 13.8111
10 | [13 empty] | 8326.1681 | 34.86 | 9.6833 | 9224.2287 | 38.62 | 10.7278 | 11875.4181 | 49.72 | 13.8111 | 31.9 | 13
11 | [13 empty] | 8326.1681 | 34.86 | 9.6833 | 9224.2287 | 38.62 | 10.7278 | 11875.4181 | 49.72 | 13.8111
12 | 92.5967 | 4.0247 | 0.898 | 0.1166 | 0.1837 | 0.0032 | 0.0546 | 0.0452 | 0.1704 | 0.0042 | 1.5789 | 0.3238 | 0.7267 | 8328.5565 | 34.87 | 9.6861 | 9226.6171 | 38.63 | 10.7306 | 11880.1951 | 49.74 | 13.8167
13 | [13 empty] | 8328.5565 | 34.87 | 9.6861 | 9226.6171 | 38.63 | 10.7306 | 11880.1951 | 49.74 | 13.8167
14 | [13 empty] | 8328.5565 | 34.87 | 9.6861 | 9226.6171 | 38.63 | 10.7306 | 11880.1951 | 49.74 | 13.8167
15 | [13 empty] | 8328.5565 | 34.87 | 9.6861 | 9226.6171 | 38.63 | 10.7306 | 11880.1951 | 49.74 | 13.8167
16 | [13 empty] | 8328.5565 | 34.87 | 9.6861 | 9226.6171 | 38.63 | 10.7306 | 11880.1951 | 49.74 | 13.8167
17 | [13 empty] | 8328.5565 | 34.87 | 9.6861 | 9226.6171 | 38.63 | 10.7306 | 11880.1951 | 49.74 | 13.8167 | 34.3 | 13.1
18 | [13 empty] | 8328.5565 | 34.87 | 9.6861 | 9226.6171 | 38.63 | 10.7306 | 11880.1951 | 49.74 | 13.8167
19 | 92.5321 | 4.0113 | 0.8996 | 0.1171 | 0.1836 | 0.0093 | 0.0546 | 0.0454 | 0.1764 | 0.002 | 1.6368 | 0.3318 | 0.7274 | 8326.1681 | 34.86 | 9.6833 | 9219.4517 | 38.6 | 10.7222 | 11865.8643 | 49.68 | 13.8
20 | [13 empty] | 8326.1681 | 34.86 | 9.6833 | 9219.4517 | 38.6 | 10.7222 | 11865.8643 | 49.68 | 13.8
21 | [13 empty] | 8326.1681 | 34.86 | 9.6833 | 9219.4517 | 38.6 | 10.7222 | 11865.8643 | 49.68 | 13.8
22 | [13 empty] | 8326.1681 | 34.86 | 9.6833 | 9219.4517 | 38.6 | 10.7222 | 11865.8643 | 49.68 | 13.8
23 | [13 empty] | 8326.1681 | 34.86 | 9.6833 | 9219.4517 | 38.6 | 10.7222 | 11865.8643 | 49.68 | 13.8
24 | [13 empty] | 8326.1681 | 34.86 | 9.6833 | 9219.4517 | 38.6 | 10.7222 | 11865.8643 | 49.68 | 13.8 | 33.1 | 13.2
25 | [13 empty] | 8326.1681 | 34.86 | 9.6833 | 9219.4517 | 38.6 | 10.7222 | 11865.8643 | 49.68 | 13.8
26 | 92.539 | 4.0084 | 0.8982 | 0.1175 | 0.1836 | 0.0097 | 0.0554 | 0.0457 | 0.1797 | 0.0014 | 1.6355 | 0.3259 | 0.7274 | 8328.5565 | 34.87 | 9.6861 | 9221.8402 | 38.61 | 10.725 | 11868.2528 | 49.69 | 13.8028
27 | [13 empty] | 8328.5565 | 34.87 | 9.6861 | 9221.8402 | 38.61 | 10.725 | 11868.2528 | 49.69 | 13.8028
28 | [13 empty] | 8328.5565 | 34.87 | 9.6861 | 9221.8402 | 38.61 | 10.725 | 11868.2528 | 49.69 | 13.8028
29 | [13 empty] | 8328.5565 | 34.87 | 9.6861 | 9221.8402 | 38.61 | 10.725 | 11868.2528 | 49.69 | 13.8028
30 | [13 empty] | 8328.5565 | 34.87 | 9.6861 | 9221.8402 | 38.61 | 10.725 | 11868.2528 | 49.69 | 13.8028
31 | [13 empty] | 8328.5565 | 34.87 | 9.6861 | 9221.8402 | 38.61 | 10.725 | 11868.2528 | 49.69 | 13.8028
[7 empty] | Середньозважене значення теплоти згоряння: | [6 empty] | 8328.3655 | 34.8692 | 9.6859 | 9224.778 | 38.6223 | 10.7284
| Головний інженер | [8 empty] | Кішінець О.Д. | [10 empty] | 2018-08-02
|  | Підрозділу підприємства, якому підпорядкована лабораторія | [8 empty] | прізвище | [5 empty] | підпис |  |  |  | дата
| Завідувач ВХАЛ | [8 empty] | Славінська А.В. | [10 empty] | 2018-08-02
|  | Лабораторія, де здійснювалось вимірювання газу | [8 empty] | прізвище | [5 empty] | підпис |  |  |  | дата
| Начальник ЛВДС | [8 empty] | Розраєнко М.В. | [10 empty] | 2018-08-02
|  | Підрозділу, відповідального за облік газу за маршрутом | [8 empty] | прізвище | [5 empty] | підпис |  |  |  | дата

## додаток
Додаток до Паспорту фізико-хімічних показників природного газу. Маршрут №132
Область | ГРС, прямий споживач | Cередньозважене значення вищої теплоти згоряння
|  | ккал/м³ | МДж/м³ | кВт*год./м³
Маршрут №132 |  | 9224.778 | 38.6223 | 10.7284
Харківська | ГРС Троїцьке (Більшовик) | 9224.778 | 38.6223 | 10.7284
Головний інженер |  | Кішінець О.Д. |  |  | 2018-08-02
Підрозділу підприємства, якому підпорядкована лабораторія |  | прізвище |  | підпис | дата
Завідувач ВХАЛ |  | Славінська А.В. |  |  | 2018-08-02
Лабораторія, де здійснювалось вимірювання газу |  | прізвище |  | підпис | дата
Начальник ЛВДС |  | Розраєнко М.В. |  |  | 2018-08-02
Підрозділу, відповідального за облік газу за маршрутом |  | прізвище |  | підпис | дата