## паспорт
АТ "Укртрансгаз" | [5 empty] | ПАСПОРТ ФІЗИКО-ХІМІЧНИХ ПОКАЗНИКІВ ПРИРОДНОГО ГАЗУ №134 | [18 empty] | Маршрут №134
Філія "УМГ "КИЇВТРАНСГАЗ" | [5 empty] | переданого Диканським ЛВУМГ та прийнятого ПАТ "Харківгаз"
Решетилівський п/м Диканське ЛВУМГ
Вимірювальна хіміко-аналітична лабораторія
Газопровід - підвід УКПГ Кегичівка по газопроводу "ШЕБЕЛИНКА-ДИКАНЬКА-КИЇВ"
Свідоцтво № 123/15 чинне до 31.12.2018 р. | [20 empty] | за період з 01.07.2018р. по 31.07.2018р.
Число місяця | Компонентний склад, % мол. | [11 empty] | Фізико-хімічні показники газу обчислені на основі компонентного складу, 101,325 кПа | [9 empty] | Температура точки роси вологи (Р = 3.92 МПа), °С | Температура точки роси вуглеводнів, °С | Масова концентрація сірководню, г/м3 | Масова концентрація меркаптанової сірки, г/м3 | Маса механічних домішок, г/м3
[13 empty] | Густина абсолютна, кг/м3,при 20 ºС, | Температура вимірювання/згоряння при 20/25°С
| метан, С1 | етан, С2 | пропан, С3 | ізо-бутан, і-С4 | н-бутан, н-С4 | нео-пентан, нео-С5 | ізо-пентан, і-С5 | н-пентан, н-С5 | гексани та вищі, С6+ | кисень, О2 | азот, N2 | діоксид вуглецю, CО2 |  | Теплота згоряння нижча |  |  | Теплота згоряння вища |  |  | Число Воббе вище
[14 empty] | ккал/м3 | МДж/м3 | кВт⋅год/м3 | ккал/м3 | МДж/м3 | кВт⋅год/м3 | ккал/м3 | МДж/м3 | кВт⋅год/м3
1 | [13 empty] | 8395.4334 | 35.15 | 9.7639 | 9298.2709 | 38.93 | 10.8139 | 11937.5181 | 49.98 | 13.8833
2 | [13 empty] | 8395.4334 | 35.15 | 9.7639 | 9298.2709 | 38.93 | 10.8139 | 11937.5181 | 49.98 | 13.8833
3 | [13 empty] | 8395.4334 | 35.15 | 9.7639 | 9298.2709 | 38.93 | 10.8139 | 11937.5181 | 49.98 | 13.8833 | 33.1 | 12.1
4 | [13 empty] | 8395.4334 | 35.15 | 9.7639 | 9298.2709 | 38.93 | 10.8139 | 11937.5181 | 49.98 | 13.8833
5 | 92.4659 | 4.1055 | 0.9838 | 0.1432 | 0.2025 | 0.0038 | 0.0638 | 0.0539 | 0.2349 | 0.0048 | 1.4327 | 0.3052 | 0.7304 | 8390.6565 | 35.13 | 9.7583 | 9293.494 | 38.91 | 10.8083 | 11935.1296 | 49.97 | 13.8806
6 | [13 empty] | 8390.6565 | 35.13 | 9.7583 | 9293.494 | 38.91 | 10.8083 | 11935.1296 | 49.97 | 13.8806
7 | [13 empty] | 8390.6565 | 35.13 | 9.7583 | 9293.494 | 38.91 | 10.8083 | 11935.1296 | 49.97 | 13.8806
8 | [13 empty] | 8390.6565 | 35.13 | 9.7583 | 9293.494 | 38.91 | 10.8083 | 11935.1296 | 49.97 | 13.8806
9 | [13 empty] | 8390.6565 | 35.13 | 9.7583 | 9293.494 | 38.91 | 10.8083 | 11935.1296 | 49.97 | 13.8806
10 | [13 empty] | 8390.6565 | 35.13 | 9.7583 | 9293.494 | 38.91 | 10.8083 | 11935.1296 | 49.97 | 13.8806 | 35.2 | 13.2 |  |  | відсутні
11 | [13 empty] | 8390.6565 | 35.13 | 9.7583 | 9293.494 | 38.91 | 10.8083 | 11935.1296 | 49.97 | 13.8806
12 | 92.5154 | 4.1027 | 0.976 | 0.1405 | 0.1997 | 0.0034 | 0.0641 | 0.0537 | 0.231 | 0.004 | 1.4102 | 0.2994 | 0.7299 | 8390.6565 | 35.13 | 9.7583 | 9293.494 | 38.91 | 10.8083 | 11937.5181 | 49.98 | 13.8833 |  |  | менше 0,006 | менше 0,02
13 | [13 empty] | 8390.6565 | 35.13 | 9.7583 | 9293.494 | 38.91 | 10.8083 | 11937.5181 | 49.98 | 13.8833
14 | [13 empty] | 8390.6565 | 35.13 | 9.7583 | 9293.494 | 38.91 | 10.8083 | 11937.5181 | 49.98 | 13.8833
15 | [13 empty] | 8390.6565 | 35.13 | 9.7583 | 9293.494 | 38.91 | 10.8083 | 11937.5181 | 49.98 | 13.8833
16 | [13 empty] | 8390.6565 | 35.13 | 9.7583 | 9293.494 | 38.91 | 10.8083 | 11937.5181 | 49.98 | 13.8833
17 | [13 empty] | 8390.6565 | 35.13 | 9.7583 | 9293.494 | 38.91 | 10.8083 | 11937.5181 | 49.98 | 13.8833 | 33.9 | 12.6
18 | [13 empty] | 8390.6565 | 35.13 | 9.7583 | 9293.494 | 38.91 | 10.8083 | 11937.5181 | 49.98 | 13.8833
19 | 92.5094 | 4.0943 | 0.9821 | 0.1407 | 0.1982 | 0.0054 | 0.0635 | 0.0535 | 0.2262 | 0.0006 | 1.4258 | 0.3003 | 0.7299 | 8388.268 | 35.12 | 9.7556 | 9286.3286 | 38.88 | 10.8 | 11930.3527 | 49.95 | 13.875
20 | [13 empty] | 8388.268 | 35.12 | 9.7556 | 9286.3286 | 38.88 | 10.8 | 11930.3527 | 49.95 | 13.875
21 | [13 empty] | 8388.268 | 35.12 | 9.7556 | 9286.3286 | 38.88 | 10.8 | 11930.3527 | 49.95 | 13.875
22 | [13 empty] | 8388.268 | 35.12 | 9.7556 | 9286.3286 | 38.88 | 10.8 | 11930.3527 | 49.95 | 13.875
23 | [13 empty] | 8388.268 | 35.12 | 9.7556 | 9286.3286 | 38.88 | 10.8 | 11930.3527 | 49.95 | 13.875
24 | [13 empty] | 8388.268 | 35.12 | 9.7556 | 9286.3286 | 38.88 | 10.8 | 11930.3527 | 49.95 | 13.875 | 29.7 | 10.9
25 | [13 empty] | 8388.268 | 35.12 | 9.7556 | 9286.3286 | 38.88 | 10.8 | 11930.3527 | 49.95 | 13.875
26 | 92.5342 | 4.07 | 0.9807 | 0.141 | 0.1984 | 0.0057 | 0.0634 | 0.053 | 0.2202 | 0.0008 | 1.4334 | 0.2992 | 0.7295 | 8383.4911 | 35.1 | 9.75 | 9281.5517 | 38.86 | 10.7944 | 11925.5758 | 49.93 | 13.8694
27 | [13 empty] | 8383.4911 | 35.1 | 9.75 | 9281.5517 | 38.86 | 10.7944 | 11925.5758 | 49.93 | 13.8694
28 | [13 empty] | 8383.4911 | 35.1 | 9.75 | 9281.5517 | 38.86 | 10.7944 | 11925.5758 | 49.93 | 13.8694
29 | [13 empty] | 8383.4911 | 35.1 | 9.75 | 9281.5517 | 38.86 | 10.7944 | 11925.5758 | 49.93 | 13.8694
30 | [13 empty] | 8383.4911 | 35.1 | 9.75 | 9281.5517 | 38.86 | 10.7944 | 11925.5758 | 49.93 | 13.8694
31 | [13 empty] | 8383.4911 | 35.1 | 9.75 | 9281.5517 | 38.86 | 10.7944 | 11925.5758 | 49.93 | 13.8694
[7 empty] | Середньозважене значення теплоти згоряння: | [6 empty] | 8389.0801 | 35.1234 | 9.7565 | 9289.4336 | 38.893 | 10.8036
| Головний інженер | [8 empty] | Кішінець О.Д. | [10 empty] | 2018-08-02
|  | Підрозділу підприємства, якому підпорядкована лабораторія | [8 empty] | прізвище | [5 empty] | підпис |  |  |  | дата
| Завідувач ВХАЛ | [8 empty] | Славінська А.В. | [10 empty] | 2018-08-02
|  | Лабораторія, де здійснювалось вимірювання газу | [8 empty] | прізвище | [5 empty] | підпис |  |  |  | дата
| Начальник ЛВДС | [8 empty] | Розраєнко М.В. | [10 empty] | 2018-08-02
|  | Підрозділу, відповідального за облік газу за маршрутом | [8 empty] | прізвище | [5 empty] | підпис |  |  |  | дата

## додаток
Додаток до Паспорту фізико-хімічних показників природного газу. Маршрут №134
Область | ГРС, прямий споживач | Cередньозважене значення вищої теплоти згоряння
|  | ккал/м³ | МДж/м³ | кВт*год./м³
Маршрут №134 |  | 9289.4336 | 38.893 | 10.8036
Харківська | ГРС Старовірівка | 9289.4336 | 38.893 | 10.8036
Головний інженер |  | Кішінець О.Д. |  |  | 2018-08-02
Підрозділу підприємства, якому підпорядкована лабораторія |  | прізвище |  | підпис | дата
Завідувач ВХАЛ |  | Славінська А.В. |  |  | 2018-08-02
Лабораторія, де здійснювалось вимірювання газу |  | прізвище |  | підпис | дата
Начальник ЛВДС |  | Розраєнко М.В. |  |  | 2018-08-02
Підрозділу, відповідального за облік газу за маршрутом |  | прізвище |  | підпис | дата