## паспорт
АТ "Укртрансгаз" | [5 empty] | ПАСПОРТ ФІЗИКО-ХІМІЧНИХ ПОКАЗНИКІВ ПРИРОДНОГО ГАЗУ №139 | [18 empty] | Маршрут №139
Філія "УМГ "Київтрансгаз" | [5 empty] | переданого Диканським ЛВУМГ та прийнятого ПАТ "Харківгаз"
Диканський п/м Диканське ЛВУМГ
Вимірювальна хіміко-аналітична лабораторія
по газопрводу-відводу ГРС Олексіївка, точка відбору проб - ГРС Олексіївка (Дублянка, Н.Іванівка)
Свідоцтво № 186-13 чинне до 05.12.2018 р. | [20 empty] | за період з 01.07.2018р. по 31.07.2018р.
Число місяця | Компонентний склад, % мол. | [11 empty] | Фізико-хімічні показники газу обчислені на основі компонентного складу, 101,325 кПа | [9 empty] | Температура точки роси вологи (Р = 3.92 МПа), °С | Температура точки роси вуглеводнів, °С | Масова концентрація сірководню, г/м3 | Масова концентрація меркаптанової сірки, г/м3 | Маса механічних домішок, г/м3
[13 empty] | Густина абсолютна, кг/м3,при 20 ºС, | Температура вимірювання/згоряння при 20/25°С
| метан, С1 | етан, С2 | пропан, С3 | ізо-бутан, і-С4 | н-бутан, н-С4 | нео-пентан, нео-С5 | ізо-пентан, і-С5 | н-пентан, н-С5 | гексани та вищі, С6+ | кисень, О2 | азот, N2 | діоксид вуглецю, CО2 |  | Теплота згоряння нижча |  |  | Теплота згоряння вища |  |  | Число Воббе вище
[14 empty] | ккал/м3 | МДж/м3 | кВт⋅год/м3 | ккал/м3 | МДж/м3 | кВт⋅год/м3 | ккал/м3 | МДж/м3 | кВт⋅год/м3
1 | [13 empty] | 8406.3486 | 35.1957 | 9.7766 | 9304.8869 | 38.9577 | 10.8216 | 11594.9414 | 48.5457 | 13.4849
2 | [13 empty] | 8406.3486 | 35.1957 | 9.7766 | 9304.8869 | 38.9577 | 10.8216 | 11594.9414 | 48.5457 | 13.4849
3 | [13 empty] | 8406.3486 | 35.1957 | 9.7766 | 9304.8869 | 38.9577 | 10.8216 | 11594.9414 | 48.5457 | 13.4849
4 | 89.4199 | 4.6335 | 1.3057 | 0.1941 | 0.3462 | 0.0034 | 0.1042 | 0.1026 | 0.219 | 0.003 | 0.3841 | 3.2844 | 0.7719 | 8364.0251 | 35.0185 | 9.7274 | 9259.5301 | 38.7678 | 10.7688 | 11566.4949 | 48.4266 | 13.4518 | 0.8 | 7.4
5 | [13 empty] | 8364.0251 | 35.0185 | 9.7274 | 9259.5301 | 38.7678 | 10.7688 | 11566.4949 | 48.4266 | 13.4518
6 | [13 empty] | 8364.0251 | 35.0185 | 9.7274 | 9259.5301 | 38.7678 | 10.7688 | 11566.4949 | 48.4266 | 13.4518
7 | [13 empty] | 8364.0251 | 35.0185 | 9.7274 | 9259.5301 | 38.7678 | 10.7688 | 11566.4949 | 48.4266 | 13.4518
8 | [13 empty] | 8364.0251 | 35.0185 | 9.7274 | 9259.5301 | 38.7678 | 10.7688 | 11566.4949 | 48.4266 | 13.4518
9 | [13 empty] | 8364.0251 | 35.0185 | 9.7274 | 9259.5301 | 38.7678 | 10.7688 | 11566.4949 | 48.4266 | 13.4518
10 | [13 empty] | 8364.0251 | 35.0185 | 9.7274 | 9259.5301 | 38.7678 | 10.7688 | 11566.4949 | 48.4266 | 13.4518
11 | 89.0416 | 4.8602 | 1.4753 | 0.1992 | 0.354 | 0.0035 | 0.1073 | 0.1029 | 0.2129 | 0.0011 | 0.3815 | 3.2604 | 0.7751 | 8402.9331 | 35.1814 | 9.7726 | 9301.3042 | 38.9427 | 10.8174 | 11595.0131 | 48.546 | 13.485 | -1.2 | 5.6 | менше 0,006 | менше 0,02 | відсутні
12 | [13 empty] | 8402.9331 | 35.1814 | 9.7726 | 9301.3042 | 38.9427 | 10.8174 | 11595.0131 | 48.546 | 13.485
13 | [13 empty] | 8402.9331 | 35.1814 | 9.7726 | 9301.3042 | 38.9427 | 10.8174 | 11595.0131 | 48.546 | 13.485
14 | [13 empty] | 8402.9331 | 35.1814 | 9.7726 | 9301.3042 | 38.9427 | 10.8174 | 11595.0131 | 48.546 | 13.485
15 | [13 empty] | 8402.9331 | 35.1814 | 9.7726 | 9301.3042 | 38.9427 | 10.8174 | 11595.0131 | 48.546 | 13.485
16 | [13 empty] | 8402.9331 | 35.1814 | 9.7726 | 9301.3042 | 38.9427 | 10.8174 | 11595.0131 | 48.546 | 13.485
17 | 89.2114 | 4.7753 | 1.4624 | 0.1979 | 0.3514 | 0.0038 | 0.1068 | 0.1027 | 0.2118 | 0.0012 | 0.3755 | 3.1998 | 0.7736 | 8400.1148 | 35.1696 | 9.7693 | 9298.4858 | 38.9309 | 10.8141 | 11602.7517 | 48.5784 | 13.494 | 15.7 | 17.2
18 | [13 empty] | 8400.1148 | 35.1696 | 9.7693 | 9298.4858 | 38.9309 | 10.8141 | 11602.7517 | 48.5784 | 13.494
19 | [13 empty] | 8400.1148 | 35.1696 | 9.7693 | 9298.4858 | 38.9309 | 10.8141 | 11602.7517 | 48.5784 | 13.494
20 | [13 empty] | 8400.1148 | 35.1696 | 9.7693 | 9298.4858 | 38.9309 | 10.8141 | 11602.7517 | 48.5784 | 13.494
21 | [13 empty] | 8400.1148 | 35.1696 | 9.7693 | 9298.4858 | 38.9309 | 10.8141 | 11602.7517 | 48.5784 | 13.494
22 | [13 empty] | 8400.1148 | 35.1696 | 9.7693 | 9298.4858 | 38.9309 | 10.8141 | 11602.7517 | 48.5784 | 13.494
23 | [13 empty] | 8400.1148 | 35.1696 | 9.7693 | 9298.4858 | 38.9309 | 10.8141 | 11602.7517 | 48.5784 | 13.494
24 | 89.0071 | 4.8393 | 1.4851 | 0.2018 | 0.3586 | 0.004 | 0.1102 | 0.1069 | 0.23 | 0.0026 | 0.3923 | 3.2621 | 0.7759 | 8410.1463 | 35.2116 | 9.781 | 9308.9951 | 38.9749 | 10.8264 | 11598.0464 | 48.5587 | 13.4885 | 13.2 | 13.3
25 | [13 empty] | 8410.1463 | 35.2116 | 9.781 | 9308.9951 | 38.9749 | 10.8264 | 11598.0464 | 48.5587 | 13.4885
26 | [13 empty] | 8410.1463 | 35.2116 | 9.781 | 9308.9951 | 38.9749 | 10.8264 | 11598.0464 | 48.5587 | 13.4885
27 | [13 empty] | 8410.1463 | 35.2116 | 9.781 | 9308.9951 | 38.9749 | 10.8264 | 11598.0464 | 48.5587 | 13.4885
28 | [13 empty] | 8410.1463 | 35.2116 | 9.781 | 9308.9951 | 38.9749 | 10.8264 | 11598.0464 | 48.5587 | 13.4885
29 | [13 empty] | 8410.1463 | 35.2116 | 9.781 | 9308.9951 | 38.9749 | 10.8264 | 11598.0464 | 48.5587 | 13.4885
30 | [13 empty] | 8410.1463 | 35.2116 | 9.781 | 9308.9951 | 38.9749 | 10.8264 | 11598.0464 | 48.5587 | 13.4885
31 | [13 empty] | 8410.1463 | 35.2116 | 9.781 | 9308.9951 | 38.9749 | 10.8264 | 11598.0464 | 48.5587 | 13.4885
[14 empty] | 8395.2662 | 35.1493 | 9.7637 | 9293.1118 | 38.9084 | 10.8079
Середньозважене значення теплоти згоряння:
| Головний інженер | [8 empty] | Кішінець О.Д. | [10 empty] | 2018-08-02
|  | Підрозділу підприємства, якому підпорядкована лабораторія | [8 empty] | прізвище | [5 empty] | підпис |  |  |  | дата
| Завідувач ВХАЛ | [8 empty] | Горшковоз О.В. | [10 empty] | 2018-08-02
|  | Лабораторія, де здійснювалось вимірювання газу | [8 empty] | прізвище | [5 empty] | підпис |  |  |  | дата
| Начальник ЛВДС | [8 empty] | Розраєнко М.В. | [10 empty] | 2018-08-02
|  | Підрозділу, відповідального за облік газу за маршрутом | [8 empty] | прізвище | [5 empty] | підпис |  |  |  | дата

## додаток
Додаток до Паспорту фізико-хімічних показників природного газу. Маршрут №139
Область | ГРС, прямий споживач | Cередньозважене значення вищої теплоти згоряння
|  | ккал/м³ | МДж/м³ | кВт*год./м³
Маршрут №139 |  | 9293.1118 | 38.9084 | 10.8079
Харківська | ГРС Олексіївка - Дублянка | 9293.3029 | 38.9092 | 10.8081
Харківська | ГРС Олексіївка - Новоіванівка | 9292.9924 | 38.9079 | 10.8078
Головний інженер |  | Кішінець О.Д. |  |  | 2018-08-02
Підрозділу підприємства, якому підпорядкована лабораторія |  | прізвище |  | підпис | дата
Завідувач ВХАЛ |  | Горшковоз О.В. |  |  | 2018-08-02
Лабораторія, де здійснювалось вимірювання газу |  | прізвище |  | підпис | дата
Начальник ЛВДС |  | Розраєнко М.В. |  |  | 2018-08-02
Підрозділу, відповідального за облік газу за маршрутом |  | прізвище |  | підпис | дата