## паспорт
АТ "Укртрансгаз" | [5 empty] | ПАСПОРТ ФІЗИКО-ХІМІЧНИХ ПОКАЗНИКІВ ПРИРОДНОГО ГАЗУ №662 | [18 empty] | Маршрут №662
Філія "УМГ "ХАРКІВТРАНСГАЗ" | [5 empty] | переданого Харківським ЛВУМГ та прийнятого ПАТ "Харківгаз", ПАТ "Харківміськгаз", ДП "Укравтогаз"
Харківський п/м Харківського ЛВУМГ
Вимірювальна хіміко-аналітична лабораторія
по газопроводу "Шебелинка-Харків"
Свідоцтво № 100-359/2015 чинне до 20.12.2018 р. | [20 empty] | за період з 01.07.2018р. по 31.07.2018р.
Число місяця | Компонентний склад, % мол. | [11 empty] | Фізико-хімічні показники газу обчислені на основі компонентного складу, 101,325 кПа | [9 empty] | Температура точки роси вологи (Р = 3.92 МПа), °С | Температура точки роси вуглеводнів, °С | Масова концентрація сірководню, г/м3 | Масова концентрація меркаптанової сірки, г/м3 | Маса механічних домішок, г/м3
[13 empty] | Густина абсолютна, кг/м3,при 20 ºС, | Температура вимірювання/згоряння при 20/25°С
| метан, С1 | етан, С2 | пропан, С3 | ізо-бутан, і-С4 | н-бутан, н-С4 | нео-пентан, нео-С5 | ізо-пентан, і-С5 | н-пентан, н-С5 | гексани та вищі, С6+ | кисень, О2 | азот, N2 | діоксид вуглецю, CО2 |  | Теплота згоряння нижча |  |  | Теплота згоряння вища |  |  | Число Воббе вище
[14 empty] | ккал/м3 | МДж/м3 | кВт⋅год/м3 | ккал/м3 | МДж/м3 | кВт⋅год/м3 | ккал/м3 | МДж/м3 | кВт⋅год/м3
1 | [13 empty] | 7983.9258 | 33.4271 | 9.2853 | 8838.4448 | 37.0048 | 10.2791 | 11039.4814 | 46.2201 | 12.8389
2 | [13 empty] | 7983.9258 | 33.4271 | 9.2853 | 8838.4448 | 37.0048 | 10.2791 | 11039.4814 | 46.2201 | 12.8389
3 | [13 empty] | 7983.9258 | 33.4271 | 9.2853 | 8838.4448 | 37.0048 | 10.2791 | 11039.4814 | 46.2201 | 12.8389
4 | [13 empty] | 7983.9258 | 33.4271 | 9.2853 | 8838.4448 | 37.0048 | 10.2791 | 11039.4814 | 46.2201 | 12.8389
5 | [13 empty] | 7983.9258 | 33.4271 | 9.2853 | 8838.4448 | 37.0048 | 10.2791 | 11039.4814 | 46.2201 | 12.8389
6 | 87.2711 | 3.8946 | 1.2983 | 0.1722 | 0.2902 | 0.0028 | 0.0834 | 0.0671 | 0.0816 | 0.0315 | 4.1052 | 2.702 | 0.7726 | 7991.4255 | 33.4585 | 9.294 | 8846.5178 | 37.0386 | 10.2885 | 11045.6197 | 46.2458 | 12.8461 | 3.1 | 1.2 | 0,0015 | 0,0002 | відсутні
7 | [13 empty] | 7991.4255 | 33.4585 | 9.294 | 8846.5178 | 37.0386 | 10.2885 | 11045.6197 | 46.2458 | 12.8461
8 | [13 empty] | 7991.4255 | 33.4585 | 9.294 | 8846.5178 | 37.0386 | 10.2885 | 11045.6197 | 46.2458 | 12.8461
9 | 87.2543 | 3.9089 | 1.2969 | 0.1717 | 0.2884 | 0.0028 | 0.0821 | 0.0652 | 0.0735 | 0.0227 | 4.1111 | 2.7222 | 0.7725 | 7987.1024 | 33.4404 | 9.289 | 8841.8125 | 37.0189 | 10.283 | 11040.2935 | 46.2235 | 12.8399 | 3.8 | 2
10 | [13 empty] | 7987.1024 | 33.4404 | 9.289 | 8841.8125 | 37.0189 | 10.283 | 11040.2935 | 46.2235 | 12.8399
11 | [13 empty] | 7987.1024 | 33.4404 | 9.289 | 8841.8125 | 37.0189 | 10.283 | 11040.2935 | 46.2235 | 12.8399
12 | [13 empty] | 7987.1024 | 33.4404 | 9.289 | 8841.8125 | 37.0189 | 10.283 | 11040.2935 | 46.2235 | 12.8399
13 | [13 empty] | 7987.1024 | 33.4404 | 9.289 | 8841.8125 | 37.0189 | 10.283 | 11040.2935 | 46.2235 | 12.8399
14 | [13 empty] | 7987.1024 | 33.4404 | 9.289 | 8841.8125 | 37.0189 | 10.283 | 11040.2935 | 46.2235 | 12.8399
15 | [13 empty] | 7987.1024 | 33.4404 | 9.289 | 8841.8125 | 37.0189 | 10.283 | 11040.2935 | 46.2235 | 12.8399
16 | 87.2714 | 3.9041 | 1.3038 | 0.1724 | 0.2905 | 0.0027 | 0.0821 | 0.0657 | 0.0678 | 0.0201 | 4.0882 | 2.7312 | 0.7724 | 7987.7712 | 33.4432 | 9.2898 | 8842.6007 | 37.0222 | 10.2839 | 11041.9176 | 46.2303 | 12.8418 | 2.9 | 1.8
17 | [13 empty] | 7987.7712 | 33.4432 | 9.2898 | 8842.6007 | 37.0222 | 10.2839 | 11041.9176 | 46.2303 | 12.8418
18 | [13 empty] | 7987.7712 | 33.4432 | 9.2898 | 8842.6007 | 37.0222 | 10.2839 | 11041.9176 | 46.2303 | 12.8418
19 | [13 empty] | 7987.7712 | 33.4432 | 9.2898 | 8842.6007 | 37.0222 | 10.2839 | 11041.9176 | 46.2303 | 12.8418
20 | [13 empty] | 7987.7712 | 33.4432 | 9.2898 | 8842.6007 | 37.0222 | 10.2839 | 11041.9176 | 46.2303 | 12.8418
21 | [13 empty] | 7987.7712 | 33.4432 | 9.2898 | 8842.6007 | 37.0222 | 10.2839 | 11041.9176 | 46.2303 | 12.8418
22 | [13 empty] | 7987.7712 | 33.4432 | 9.2898 | 8842.6007 | 37.0222 | 10.2839 | 11041.9176 | 46.2303 | 12.8418
23 | 87.3696 | 3.8837 | 1.2906 | 0.1725 | 0.2878 | 0.0028 | 0.0834 | 0.0665 | 0.0755 | 0.0252 | 4.0477 | 2.6945 | 0.7718 | 7993.0975 | 33.4655 | 9.296 | 8848.5241 | 37.047 | 10.2908 | 11053.836 | 46.2802 | 12.8556 | 2.7 | 2.1
24 | [13 empty] | 7993.0975 | 33.4655 | 9.296 | 8848.5241 | 37.047 | 10.2908 | 11053.836 | 46.2802 | 12.8556
25 | [13 empty] | 7993.0975 | 33.4655 | 9.296 | 8848.5241 | 37.047 | 10.2908 | 11053.836 | 46.2802 | 12.8556
26 | [13 empty] | 7993.0975 | 33.4655 | 9.296 | 8848.5241 | 37.047 | 10.2908 | 11053.836 | 46.2802 | 12.8556
27 | [13 empty] | 7993.0975 | 33.4655 | 9.296 | 8848.5241 | 37.047 | 10.2908 | 11053.836 | 46.2802 | 12.8556
28 | [13 empty] | 7993.0975 | 33.4655 | 9.296 | 8848.5241 | 37.047 | 10.2908 | 11053.836 | 46.2802 | 12.8556
29 | [13 empty] | 7993.0975 | 33.4655 | 9.296 | 8848.5241 | 37.047 | 10.2908 | 11053.836 | 46.2802 | 12.8556
30 | 87.2558 | 3.9158 | 1.299 | 0.1715 | 0.2881 | 0.0028 | 0.0808 | 0.0635 | 0.0669 | 0.0186 | 4.1016 | 2.7357 | 0.7724 | 7984.8812 | 33.4311 | 9.2864 | 8839.4479 | 37.009 | 10.2803 | 11038.2872 | 46.2151 | 12.8375 | 3.4 | 2.3
31 | [13 empty] | 7984.8812 | 33.4311 | 9.2864 | 8839.4479 | 37.009 | 10.2803 | 11038.2872 | 46.2151 | 12.8375
Рівень одоризації відповідає чинним нормативним документам | [13 empty] | 7988.3444 | 33.4456 | 9.2904 | 8843.2217 | 37.0248 | 10.2847
Середньозважене значення теплоти згоряння:
| Головний інженер Харківського ЛВУМГ | [8 empty] | Моторя О.А. | [10 empty] | 2018-08-01
|  | Підрозділу підприємства, якому підпорядкована лабораторія | [8 empty] | прізвище | [5 empty] | підпис |  |  |  | дата
| Завідувач ВХАЛ | [8 empty] | Крупчицький Д.О. | [10 empty] | 2018-08-01
|  | Лабораторія, де здійснювалось вимірювання газу | [8 empty] | прізвище | [5 empty] | підпис |  |  |  | дата
| Начальник служби ГВ і М | [8 empty] | Щербак С.О. | [10 empty] | 2018-08-01
|  | Підрозділу, відповідального за облік газу за маршрутом | [8 empty] | прізвище | [5 empty] | підпис |  |  |  | дата

## додаток
Додаток до Паспорту фізико-хімічних показників природного газу. Маршрут №662
Область | ГРС, прямий споживач | Cередньозважене значення вищої теплоти згоряння
|  | ккал/м³ | МДж/м³ | кВт*год./м³
Маршрут №662 |  | 8843.2217 | 37.0248 | 10.2847
Харківська | ГРС-1 м. Харкiв (Безлюдiвка) | 8843.1978 | 37.0247 | 10.2846
Харківська | ГРС-1 м. Харкiв АГНКС - 2 | 8843.365 | 37.0254 | 10.2848
Харківська | ГРС-1 м. Харкiв місто | 0 | 0 | 0
Головний інженер Харківського ЛВУМГ |  | Моторя О.А. |  |  | 2018-08-01
Підрозділу підприємства, якому підпорядкована лабораторія |  | прізвище |  | підпис | дата
Завідувач ВХАЛ |  | Крупчицький Д.О. |  |  | 2018-08-01
Лабораторія, де здійснювалось вимірювання газу |  | прізвище |  | підпис | дата
Начальник служби ГВ і М |  | Щербак С.О. |  |  | 2018-08-01
Підрозділу, відповідального за облік газу за маршрутом |  | прізвище |  | підпис | дата