## паспорт
АТ "Укртрансгаз" | [5 empty] | ПАСПОРТ ФІЗИКО-ХІМІЧНИХ ПОКАЗНИКІВ ПРИРОДНОГО ГАЗУ №664 | [18 empty] | Маршрут №664
Філія "УМГ "ХАРКІВТРАНСГАЗ" | [5 empty] | переданого Харківським ЛВУМГ та прийнятого ПАТ "Харківгаз", ПАТ "Харківміськгаз"
Харківський п/м Харківського ЛВУМГ
Вимірювальна хіміко-аналітична лабораторія
по газопроводу "Шебелинка-Бєлгород-Курськ-Брянськ"
Свідоцтво № 100-359/2015 чинне до 20.12.2018 р. | [20 empty] | за період з 01.07.2018р. по 31.07.2018р.
Число місяця | Компонентний склад, % мол. | [11 empty] | Фізико-хімічні показники газу обчислені на основі компонентного складу, 101,325 кПа | [9 empty] | Температура точки роси вологи (Р = 3.92 МПа), °С | Температура точки роси вуглеводнів, °С | Масова концентрація сірководню, г/м3 | Масова концентрація меркаптанової сірки, г/м3 | Маса механічних домішок, г/м3
[13 empty] | Густина абсолютна, кг/м3,при 20 ºС, | Температура вимірювання/згоряння при 20/25°С
| метан, С1 | етан, С2 | пропан, С3 | ізо-бутан, і-С4 | н-бутан, н-С4 | нео-пентан, нео-С5 | ізо-пентан, і-С5 | н-пентан, н-С5 | гексани та вищі, С6+ | кисень, О2 | азот, N2 | діоксид вуглецю, CО2 |  | Теплота згоряння нижча |  |  | Теплота згоряння вища |  |  | Число Воббе вище
[14 empty] | ккал/м3 | МДж/м3 | кВт⋅год/м3 | ккал/м3 | МДж/м3 | кВт⋅год/м3 | ккал/м3 | МДж/м3 | кВт⋅год/м3
1 | [13 empty] | 8193.2026 | 34.3033 | 9.5287 | 9065.4917 | 37.9554 | 10.5432 | 11309.5922 | 47.351 | 13.1531
2 | [13 empty] | 8193.2026 | 34.3033 | 9.5287 | 9065.4917 | 37.9554 | 10.5432 | 11309.5922 | 47.351 | 13.1531
3 | [13 empty] | 8193.2026 | 34.3033 | 9.5287 | 9065.4917 | 37.9554 | 10.5432 | 11309.5922 | 47.351 | 13.1531
4 | [13 empty] | 8193.2026 | 34.3033 | 9.5287 | 9065.4917 | 37.9554 | 10.5432 | 11309.5922 | 47.351 | 13.1531
5 | [13 empty] | 8193.2026 | 34.3033 | 9.5287 | 9065.4917 | 37.9554 | 10.5432 | 11309.5922 | 47.351 | 13.1531
6 | 86.7316 | 4.5292 | 1.6334 | 0.1966 | 0.3701 | 0.0037 | 0.0999 | 0.0888 | 0.199 | 0.1753 | 4.1733 | 1.7991 | 0.7772 | 8192.9876 | 34.3024 | 9.5284 | 9064.5363 | 37.9514 | 10.5421 | 11284.0835 | 47.2442 | 13.1234 | 2.8 | 1.5
7 | [13 empty] | 8192.9876 | 34.3024 | 9.5284 | 9064.5363 | 37.9514 | 10.5421 | 11284.0835 | 47.2442 | 13.1234
8 | [13 empty] | 8192.9876 | 34.3024 | 9.5284 | 9064.5363 | 37.9514 | 10.5421 | 11284.0835 | 47.2442 | 13.1234
9 | [13 empty] | 8192.9876 | 34.3024 | 9.5284 | 9064.5363 | 37.9514 | 10.5421 | 11284.0835 | 47.2442 | 13.1234
10 | [13 empty] | 8192.9876 | 34.3024 | 9.5284 | 9064.5363 | 37.9514 | 10.5421 | 11284.0835 | 47.2442 | 13.1234
11 | [13 empty] | 8192.9876 | 34.3024 | 9.5284 | 9064.5363 | 37.9514 | 10.5421 | 11284.0835 | 47.2442 | 13.1234
12 | [13 empty] | 8192.9876 | 34.3024 | 9.5284 | 9064.5363 | 37.9514 | 10.5421 | 11284.0835 | 47.2442 | 13.1234
13 | 86.8801 | 4.6007 | 1.6576 | 0.1977 | 0.373 | 0.0038 | 0.0993 | 0.0875 | 0.1819 | 0.165 | 4.0698 | 1.6836 | 0.7755 | 8213.7911 | 34.3895 | 9.5526 | 9087.5371 | 38.0477 | 10.5688 | 11325.0933 | 47.4159 | 13.1711 | 3.3 | 1.9 | 0,0014 | 0,0002 | відсутні
14 | [13 empty] | 8213.7911 | 34.3895 | 9.5526 | 9087.5371 | 38.0477 | 10.5688 | 11325.0933 | 47.4159 | 13.1711
15 | [13 empty] | 8213.7911 | 34.3895 | 9.5526 | 9087.5371 | 38.0477 | 10.5688 | 11325.0933 | 47.4159 | 13.1711
16 | [13 empty] | 8213.7911 | 34.3895 | 9.5526 | 9087.5371 | 38.0477 | 10.5688 | 11325.0933 | 47.4159 | 13.1711
17 | 90.5014 | 3.8078 | 1.1532 | 0.1471 | 0.2694 | 0.0049 | 0.082 | 0.0775 | 0.198 | 0.0621 | 2.3465 | 1.35 | 0.7489 | 8244.2439 | 34.517 | 9.5881 | 9126.8273 | 38.2122 | 10.6145 | 11574.1857 | 48.4588 | 13.4608
18 | [13 empty] | 8244.2439 | 34.517 | 9.5881 | 9126.8273 | 38.2122 | 10.6145 | 11574.1857 | 48.4588 | 13.4608
19 | [13 empty] | 8244.2439 | 34.517 | 9.5881 | 9126.8273 | 38.2122 | 10.6145 | 11574.1857 | 48.4588 | 13.4608
20 | 87.0898 | 4.5713 | 1.5795 | 0.1896 | 0.356 | 0.0041 | 0.0969 | 0.0859 | 0.1834 | 0.1932 | 4.066 | 1.5842 | 0.773 | 8203.1386 | 34.3449 | 9.5403 | 9076.3353 | 38.0008 | 10.5558 | 11329.918 | 47.4361 | 13.1767 | 2.7 | 2.2
21 | [13 empty] | 8203.1386 | 34.3449 | 9.5403 | 9076.3353 | 38.0008 | 10.5558 | 11329.918 | 47.4361 | 13.1767
22 | [13 empty] | 8203.1386 | 34.3449 | 9.5403 | 9076.3353 | 38.0008 | 10.5558 | 11329.918 | 47.4361 | 13.1767
23 | [13 empty] | 8203.1386 | 34.3449 | 9.5403 | 9076.3353 | 38.0008 | 10.5558 | 11329.918 | 47.4361 | 13.1767
24 | [13 empty] | 8203.1386 | 34.3449 | 9.5403 | 9076.3353 | 38.0008 | 10.5558 | 11329.918 | 47.4361 | 13.1767
25 | [13 empty] | 8203.1386 | 34.3449 | 9.5403 | 9076.3353 | 38.0008 | 10.5558 | 11329.918 | 47.4361 | 13.1767
26 | [13 empty] | 8203.1386 | 34.3449 | 9.5403 | 9076.3353 | 38.0008 | 10.5558 | 11329.918 | 47.4361 | 13.1767
27 | 87.4447 | 4.2795 | 1.5205 | 0.1872 | 0.3513 | 0.0039 | 0.0989 | 0.0906 | 0.222 | 0.142 | 3.786 | 1.8734 | 0.7734 | 8193.2264 | 34.3034 | 9.5287 | 9065.8738 | 37.957 | 10.5436 | 11313.9392 | 47.3692 | 13.1581 | 2.9 | 2.5
28 | [13 empty] | 8193.2264 | 34.3034 | 9.5287 | 9065.8738 | 37.957 | 10.5436 | 11313.9392 | 47.3692 | 13.1581
29 | [13 empty] | 8193.2264 | 34.3034 | 9.5287 | 9065.8738 | 37.957 | 10.5436 | 11313.9392 | 47.3692 | 13.1581
30 | [13 empty] | 8193.2264 | 34.3034 | 9.5287 | 9065.8738 | 37.957 | 10.5436 | 11313.9392 | 47.3692 | 13.1581
31 | [13 empty] | 8193.2264 | 34.3034 | 9.5287 | 9065.8738 | 37.957 | 10.5436 | 11313.9392 | 47.3692 | 13.1581
Рівень одоризації відповідає чинним нормативним документам | [13 empty] | 8217.0394 | 34.4031 | 9.5564 | 9093.4844 | 38.0726 | 10.5757
Середньозважене значення теплоти згоряння:
| Головний інженер Харківського ЛВУМГ | [8 empty] | Моторя О.А. | [10 empty] | 2018-08-01
|  | Підрозділу підприємства, якому підпорядкована лабораторія | [8 empty] | прізвище | [5 empty] | підпис |  |  |  | дата
| Завідувач ВХАЛ | [8 empty] | Крупчицький Д.О. | [10 empty] | 2018-08-01
|  | Лабораторія, де здійснювалось вимірювання газу | [8 empty] | прізвище | [5 empty] | підпис |  |  |  | дата
| Начальник служби ГВ і М | [8 empty] | Щербак С.О. | [10 empty] | 2018-08-01
|  | Підрозділу, відповідального за облік газу за маршрутом | [8 empty] | прізвище | [5 empty] | підпис |  |  |  | дата

## додаток
Додаток до Паспорту фізико-хімічних показників природного газу. Маршрут №664
Область | ГРС, прямий споживач | Cередньозважене значення вищої теплоти згоряння
|  | ккал/м³ | МДж/м³ | кВт*год./м³
Маршрут №664 |  | 9093.4844 | 38.0726 | 10.5757
Харківська | ГРС Глибоке/ с. Стрiлече | 9077.0518 | 38.0038 | 10.5566
Харківська | ГРС м. Дергачi | 9076.5264 | 38.0016 | 10.556
Харківська | ГРС с. В.Бабка | 9076.2636 | 38.0005 | 10.5557
Харківська | ГРС с. Вiльхiвка/Кр.Армії | 9076.6697 | 38.0022 | 10.5562
Харківська | ГРС с. Золочiв | 9076.3592 | 38.0009 | 10.5558
Харківська | ГРС с. Кутузiвка | 9076.7652 | 38.0026 | 10.5563
Харківська | ГРС с. Липцi | 9076.192 | 38.0002 | 10.5556
Харківська | ГРС с. Печенiги | 9076.598 | 38.0019 | 10.5561
Харківська | ГРС с. Проходи | 9076.9085 | 38.0032 | 10.5564
Харківська | ГРС с. Р.Тiшки/К.Маркса | 9076.9324 | 38.0033 | 10.5565
Харківська | ГРС с. Слатiне | 9076.4069 | 38.0011 | 10.5559
Харківська | ГРС-2 м. Харкiв (Берiзка) | 9076.1442 | 38 | 10.5556
Харківська | ГРС-2 м. Харкiв місто | 9097.8553 | 38.0909 | 10.5808
Головний інженер Харківського ЛВУМГ |  | Моторя О.А. |  |  | 2018-08-01
Підрозділу підприємства, якому підпорядкована лабораторія |  | прізвище |  | підпис | дата
Завідувач ВХАЛ |  | Крупчицький Д.О. |  |  | 2018-08-01
Лабораторія, де здійснювалось вимірювання газу |  | прізвище |  | підпис | дата
Начальник служби ГВ і М |  | Щербак С.О. |  |  | 2018-08-01
Підрозділу, відповідального за облік газу за маршрутом |  | прізвище |  | підпис | дата