## паспорт
АТ "Укртрансгаз" | [5 empty] | ПАСПОРТ ФІЗИКО-ХІМІЧНИХ ПОКАЗНИКІВ ПРИРОДНОГО ГАЗУ №666 | [18 empty] | Маршрут №666
Філія "УМГ "ХАРКІВТРАНСГАЗ" | [5 empty] | переданого Харківським ЛВУМГ та прийнятого ПАТ "Харківгаз", ПАТ "Харківміськгаз"
Харківський п/м Харківського ЛВУМГ
Вимірювальна хіміко-аналітична лабораторія
по газопроводу "Шебелинка-Харків"
Свідоцтво № 100-359/2015 чинне до 20.12.2018 р. | [20 empty] | за період з 01.07.2018р. по 31.07.2018р.
Число місяця | Компонентний склад, % мол. | [11 empty] | Фізико-хімічні показники газу обчислені на основі компонентного складу, 101,325 кПа | [9 empty] | Температура точки роси вологи (Р = 3.92 МПа), °С | Температура точки роси вуглеводнів, °С | Масова концентрація сірководню, г/м3 | Масова концентрація меркаптанової сірки, г/м3 | Маса механічних домішок, г/м3
[13 empty] | Густина абсолютна, кг/м3,при 20 ºС, | Температура вимірювання/згоряння при 20/25°С
| метан, С1 | етан, С2 | пропан, С3 | ізо-бутан, і-С4 | н-бутан, н-С4 | нео-пентан, нео-С5 | ізо-пентан, і-С5 | н-пентан, н-С5 | гексани та вищі, С6+ | кисень, О2 | азот, N2 | діоксид вуглецю, CО2 |  | Теплота згоряння нижча |  |  | Теплота згоряння вища |  |  | Число Воббе вище
[14 empty] | ккал/м3 | МДж/м3 | кВт⋅год/м3 | ккал/м3 | МДж/м3 | кВт⋅год/м3 | ккал/м3 | МДж/м3 | кВт⋅год/м3
1 | [13 empty] | 8273.3592 | 34.6389 | 9.6219 | 9151.1896 | 38.3142 | 10.6428 | 11365.0045 | 47.583 | 13.2175
2 | [13 empty] | 8273.3592 | 34.6389 | 9.6219 | 9151.1896 | 38.3142 | 10.6428 | 11365.0045 | 47.583 | 13.2175
3 | [13 empty] | 8273.3592 | 34.6389 | 9.6219 | 9151.1896 | 38.3142 | 10.6428 | 11365.0045 | 47.583 | 13.2175
4 | [13 empty] | 8273.3592 | 34.6389 | 9.6219 | 9151.1896 | 38.3142 | 10.6428 | 11365.0045 | 47.583 | 13.2175
5 | [13 empty] | 8273.3592 | 34.6389 | 9.6219 | 9151.1896 | 38.3142 | 10.6428 | 11365.0045 | 47.583 | 13.2175
6 | [13 empty] | 8273.3592 | 34.6389 | 9.6219 | 9151.1896 | 38.3142 | 10.6428 | 11365.0045 | 47.583 | 13.2175
7 | [13 empty] | 8273.3592 | 34.6389 | 9.6219 | 9151.1896 | 38.3142 | 10.6428 | 11365.0045 | 47.583 | 13.2175
8 | [13 empty] | 8273.3592 | 34.6389 | 9.6219 | 9151.1896 | 38.3142 | 10.6428 | 11365.0045 | 47.583 | 13.2175
9 | [13 empty] | 8273.3592 | 34.6389 | 9.6219 | 9151.1896 | 38.3142 | 10.6428 | 11365.0045 | 47.583 | 13.2175
10 | [13 empty] | 8273.3592 | 34.6389 | 9.6219 | 9151.1896 | 38.3142 | 10.6428 | 11365.0045 | 47.583 | 13.2175
11 | [13 empty] | 8273.3592 | 34.6389 | 9.6219 | 9151.1896 | 38.3142 | 10.6428 | 11365.0045 | 47.583 | 13.2175
12 | 86.105 | 5.0087 | 1.8881 | 0.2195 | 0.4285 | 0.0037 | 0.1107 | 0.0981 | 0.2066 | 0.1868 | 4.2437 | 1.5006 | 0.7821 | 8294.2821 | 34.7265 | 9.6463 | 9173.6889 | 38.4084 | 10.669 | 11384.2316 | 47.6635 | 13.2399 | 3.1 | 2.3 | 0,0016 | 0,0002 | відсутні
13 | [13 empty] | 8294.2821 | 34.7265 | 9.6463 | 9173.6889 | 38.4084 | 10.669 | 11384.2316 | 47.6635 | 13.2399
14 | [13 empty] | 8294.2821 | 34.7265 | 9.6463 | 9173.6889 | 38.4084 | 10.669 | 11384.2316 | 47.6635 | 13.2399
15 | [13 empty] | 8294.2821 | 34.7265 | 9.6463 | 9173.6889 | 38.4084 | 10.669 | 11384.2316 | 47.6635 | 13.2399
16 | [13 empty] | 8294.2821 | 34.7265 | 9.6463 | 9173.6889 | 38.4084 | 10.669 | 11384.2316 | 47.6635 | 13.2399
17 | [13 empty] | 8294.2821 | 34.7265 | 9.6463 | 9173.6889 | 38.4084 | 10.669 | 11384.2316 | 47.6635 | 13.2399
18 | [13 empty] | 8294.2821 | 34.7265 | 9.6463 | 9173.6889 | 38.4084 | 10.669 | 11384.2316 | 47.6635 | 13.2399
19 | [13 empty] | 8294.2821 | 34.7265 | 9.6463 | 9173.6889 | 38.4084 | 10.669 | 11384.2316 | 47.6635 | 13.2399
20 | [13 empty] | 8294.2821 | 34.7265 | 9.6463 | 9173.6889 | 38.4084 | 10.669 | 11384.2316 | 47.6635 | 13.2399
21 | [13 empty] | 8294.2821 | 34.7265 | 9.6463 | 9173.6889 | 38.4084 | 10.669 | 11384.2316 | 47.6635 | 13.2399
22 | [13 empty] | 8294.2821 | 34.7265 | 9.6463 | 9173.6889 | 38.4084 | 10.669 | 11384.2316 | 47.6635 | 13.2399
23 | [13 empty] | 8294.2821 | 34.7265 | 9.6463 | 9173.6889 | 38.4084 | 10.669 | 11384.2316 | 47.6635 | 13.2399
24 | [13 empty] | 8294.2821 | 34.7265 | 9.6463 | 9173.6889 | 38.4084 | 10.669 | 11384.2316 | 47.6635 | 13.2399
25 | [13 empty] | 8294.2821 | 34.7265 | 9.6463 | 9173.6889 | 38.4084 | 10.669 | 11384.2316 | 47.6635 | 13.2399
26 | 86.08 | 4.9893 | 1.884 | 0.2194 | 0.4254 | 0.0036 | 0.1079 | 0.0944 | 0.1909 | 0.2412 | 4.2505 | 1.5135 | 0.7818 | 8279.5215 | 34.6647 | 9.6291 | 9157.6384 | 38.3412 | 10.6503 | 11366.4614 | 47.5891 | 13.2192 | 2.9 | 2
27 | [13 empty] | 8279.5215 | 34.6647 | 9.6291 | 9157.6384 | 38.3412 | 10.6503 | 11366.4614 | 47.5891 | 13.2192
28 | [13 empty] | 8279.5215 | 34.6647 | 9.6291 | 9157.6384 | 38.3412 | 10.6503 | 11366.4614 | 47.5891 | 13.2192
29 | [13 empty] | 8279.5215 | 34.6647 | 9.6291 | 9157.6384 | 38.3412 | 10.6503 | 11366.4614 | 47.5891 | 13.2192
30 | [13 empty] | 8279.5215 | 34.6647 | 9.6291 | 9157.6384 | 38.3412 | 10.6503 | 11366.4614 | 47.5891 | 13.2192
31 | [13 empty] | 8279.5215 | 34.6647 | 9.6291 | 9157.6384 | 38.3412 | 10.6503 | 11366.4614 | 47.5891 | 13.2192
Рівень одоризації відповідає чинним нормативним документам | [13 empty] | 8284.1073 | 34.6839 | 9.6344 | 9162.7258 | 38.3625 | 10.6563
Середньозважене значення теплоти згоряння:
| Головний інженер Харківського ЛВУМГ | [8 empty] | Моторя О.А. | [10 empty] | 2018-08-01
|  | Підрозділу підприємства, якому підпорядкована лабораторія | [8 empty] | прізвище | [5 empty] | підпис |  |  |  | дата
| Завідувач ВХАЛ | [8 empty] | Крупчицький Д.О. | [10 empty] | 2018-08-01
|  | Лабораторія, де здійснювалось вимірювання газу | [8 empty] | прізвище | [5 empty] | підпис |  |  |  | дата
| Начальник служби ГВ і М | [8 empty] | Щербак С.О. | [10 empty] | 2018-08-01
|  | Підрозділу, відповідального за облік газу за маршрутом | [8 empty] | прізвище | [5 empty] | підпис |  |  |  | дата

## додаток
Додаток до Паспорту фізико-хімічних показників природного газу. Маршрут №666
Область | ГРС, прямий споживач | Cередньозважене значення вищої теплоти згоряння
|  | ккал/м³ | МДж/м³ | кВт*год./м³
Маршрут №666 |  | 9162.7258 | 38.3625 | 10.6563
Харківська | ГРС с. Введенка | 9162.6303 | 38.3621 | 10.6561
Харківська | ГРС-3 м. Харкiв (Рогань) | 9162.7736 | 38.3627 | 10.6563
Харківська | ГРС-3 м. Харкiв місто | 0 | 0 | 0
Головний інженер Харківського ЛВУМГ |  | Моторя О.А. |  |  | 2018-08-01
Підрозділу підприємства, якому підпорядкована лабораторія |  | прізвище |  | підпис | дата
Завідувач ВХАЛ |  | Крупчицький Д.О. |  |  | 2018-08-01
Лабораторія, де здійснювалось вимірювання газу |  | прізвище |  | підпис | дата
Начальник служби ГВ і М |  | Щербак С.О. |  |  | 2018-08-01
Підрозділу, відповідального за облік газу за маршрутом |  | прізвище |  | підпис | дата