## паспорт
АТ "Укртрансгаз" | [5 empty] | ПАСПОРТ ФІЗИКО-ХІМІЧНИХ ПОКАЗНИКІВ ПРИРОДНОГО ГАЗУ №670 | [18 empty] | Маршрут №670
Філія "УМГ "ХАРКІВТРАНСГАЗ" | [5 empty] | переданого Харківським ЛВУМГ та прийнятого ПАТ "Харківгаз", ПАТ "Харківміськгаз"
Харківський п/м Харківського ЛВУМГ
Вимірювальна хіміко-аналітична лабораторія
по газопроводу "Шебелинка-Бєлгород-Курськ-Брянськ"
Свідоцтво № 100-359/2015 чинне до 20.12.2018 р. | [20 empty] | за період з 01.07.2018р. по 31.07.2018р.
Число місяця | Компонентний склад, % мол. | [11 empty] | Фізико-хімічні показники газу обчислені на основі компонентного складу, 101,325 кПа | [9 empty] | Температура точки роси вологи (Р = 3.92 МПа), °С | Температура точки роси вуглеводнів, °С | Масова концентрація сірководню, г/м3 | Масова концентрація меркаптанової сірки, г/м3 | Маса механічних домішок, г/м3
[13 empty] | Густина абсолютна, кг/м3,при 20 ºС, | Температура вимірювання/згоряння при 20/25°С
| метан, С1 | етан, С2 | пропан, С3 | ізо-бутан, і-С4 | н-бутан, н-С4 | нео-пентан, нео-С5 | ізо-пентан, і-С5 | н-пентан, н-С5 | гексани та вищі, С6+ | кисень, О2 | азот, N2 | діоксид вуглецю, CО2 |  | Теплота згоряння нижча |  |  | Теплота згоряння вища |  |  | Число Воббе вище
[14 empty] | ккал/м3 | МДж/м3 | кВт⋅год/м3 | ккал/м3 | МДж/м3 | кВт⋅год/м3 | ккал/м3 | МДж/м3 | кВт⋅год/м3
1 | 86.5399 | 4.5603 | 1.648 | 0.1999 | 0.3832 | 0.0048 | 0.0953 | 0.0944 | 0.1483 |  | 4.4848 | 1.8412 | 0.7773 | 8170.8466 | 34.2097 | 9.5027 | 9044.4016 | 37.8671 | 10.5186 | 11258.4553 | 47.1369 | 13.0936
2 | 86.5236 | 4.5592 | 1.6443 | 0.2004 | 0.3807 | 0.0051 | 0.0951 | 0.0943 | 0.1503 |  | 4.5262 | 1.8209 | 0.7772 | 8168.8403 | 34.2013 | 9.5004 | 9042.2042 | 37.8579 | 10.5161 | 11256.1385 | 47.1272 | 13.0909
3 | 86.9999 | 4.4043 | 1.5774 | 0.1945 | 0.368 | 0.0053 | 0.0931 | 0.0934 | 0.1427 |  | 4.268 | 1.8535 | 0.774 | 8162.487 | 34.1747 | 9.493 | 9036.1136 | 37.8324 | 10.509 | 11271.9501 | 47.1934 | 13.1093 | 3.3 | 2.4
4 | 86.5921 | 4.5428 | 1.6352 | 0.1993 | 0.3814 | 0.0053 | 0.0949 | 0.0946 | 0.1494 |  | 4.5001 | 1.805 | 0.7767 | 8169.7718 | 34.2052 | 9.5014 | 9043.3268 | 37.8626 | 10.5174 | 11261.5125 | 47.1497 | 13.0971
5 | 86.5093 | 4.5676 | 1.6485 | 0.1977 | 0.3824 | 0.0051 | 0.0945 | 0.0934 | 0.1441 |  | 4.5609 | 1.7966 | 0.777 | 8166.5712 | 34.1918 | 9.4977 | 9039.7441 | 37.8476 | 10.5132 | 11254.8726 | 47.1219 | 13.0894
6 | 87.4661 | 4.4179 | 1.5769 | 0.1925 | 0.3688 | 0.0051 | 0.0938 | 0.093 | 0.143 |  | 3.8317 | 1.8114 | 0.7714 | 8201.4427 | 34.3378 | 9.5383 | 9079.297 | 38.0132 | 10.5592 | 11344.9414 | 47.499 | 13.1942
7 | 88.255 | 4.3351 | 1.4826 | 0.1808 | 0.3507 | 0.0048 | 0.0909 | 0.0871 | 0.1536 |  | 3.4919 | 1.5674 | 0.7649 | 8226.6888 | 34.4435 | 9.5676 | 9108.1973 | 38.1342 | 10.5928 | 11430.1139 | 47.8556 | 13.2932
8 | 87.7345 | 4.4032 | 1.5252 | 0.1884 | 0.3613 | 0.0046 | 0.0933 | 0.0872 | 0.1502 |  | 3.848 | 1.6041 | 0.7683 | 8207.7483 | 34.3642 | 9.5456 | 9086.6534 | 38.044 | 10.5678 | 11377.6633 | 47.636 | 13.2322
9 | 87.0778 | 4.5288 | 1.6046 | 0.1952 | 0.3704 | 0.0048 | 0.0943 | 0.0892 | 0.1569 |  | 4.1937 | 1.6844 | 0.7731 | 8197.1674 | 34.3199 | 9.5333 | 9074.0185 | 37.9911 | 10.5531 | 11325.786 | 47.4188 | 13.1719
10 | 86.6239 | 4.7008 | 1.7025 | 0.2038 | 0.393 | 0.0047 | 0.0964 | 0.0876 | 0.1513 |  | 4.3822 | 1.6538 | 0.7763 | 8211.6176 | 34.3804 | 9.5501 | 9088.9941 | 38.0538 | 10.5705 | 11321.5106 | 47.4009 | 13.1669
11 | 87.5811 | 4.3302 | 1.5204 | 0.1883 | 0.3577 | 0.0048 | 0.0929 | 0.0884 | 0.1531 |  | 3.9108 | 1.7723 | 0.7701 | 8184.5802 | 34.2672 | 9.5187 | 9061.1447 | 37.9372 | 10.5381 | 11332.2348 | 47.4458 | 13.1794 | 3.5 | 2.2
12 | 86.656 | 4.6371 | 1.6873 | 0.2031 | 0.3919 | 0.0046 | 0.0965 | 0.0897 | 0.1538 |  | 4.391 | 1.689 | 0.7763 | 8203.1624 | 34.345 | 9.5403 | 9079.7747 | 38.0152 | 10.5598 | 11310.1177 | 47.3532 | 13.1537
13 | 87.9052 | 4.3049 | 1.4885 | 0.1838 | 0.3527 | 0.0048 | 0.0915 | 0.0877 | 0.1557 |  | 3.7479 | 1.6773 | 0.7675 | 8198.1944 | 34.3242 | 9.5345 | 9076.5025 | 38.0015 | 10.556 | 11370.5457 | 47.6062 | 13.2239
14 | 86.7641 | 4.6241 | 1.6717 | 0.1988 | 0.3855 | 0.0048 | 0.0954 | 0.0891 | 0.1572 |  | 4.3468 | 1.6625 | 0.7753 | 8204.7627 | 34.3517 | 9.5421 | 9081.7332 | 38.0234 | 10.5621 | 11319.1938 | 47.3912 | 13.1642
15 | 87.3618 | 4.4594 | 1.5717 | 0.1919 | 0.3677 | 0.0047 | 0.0945 | 0.0891 | 0.1534 |  | 4.0399 | 1.6658 | 0.7711 | 8200.3441 | 34.3332 | 9.537 | 9077.9355 | 38.0075 | 10.5576 | 11345.5146 | 47.5014 | 13.1948
16 | 86.8251 | 4.5487 | 1.634 | 0.1959 | 0.3743 | 0.0045 | 0.0913 | 0.086 | 0.1471 |  | 4.3649 | 1.7282 | 0.7746 | 8181.0931 | 34.2526 | 9.5146 | 9056.1289 | 37.9162 | 10.5323 | 11292.7536 | 47.2805 | 13.1335
17 | 86.2622 | 4.6885 | 1.7352 | 0.2159 | 0.4157 | 0.0047 | 0.1058 | 0.1035 | 0.2017 |  | 4.5563 | 1.7105 | 0.7808 | 8224.6825 | 34.4351 | 9.5653 | 9102.2978 | 38.1095 | 10.586 | 11305.1497 | 47.3324 | 13.1479
18 | 86.2707 | 4.6789 | 1.7299 | 0.2115 | 0.4173 | 0.0042 | 0.1067 | 0.1052 | 0.2024 |  | 4.5663 | 1.7069 | 0.7807 | 8223.1777 | 34.4288 | 9.5636 | 9100.6498 | 38.1026 | 10.5841 | 11303.7405 | 47.3265 | 13.1463
19 | 86.3009 | 4.6801 | 1.7142 | 0.2078 | 0.4051 | 0.0041 | 0.102 | 0.1001 | 0.1896 |  | 4.5844 | 1.7117 | 0.7798 | 8210.0651 | 34.3739 | 9.5483 | 9086.534 | 38.0435 | 10.5676 | 11292.9208 | 47.2812 | 13.1337 | 2.9 | 1.7
20 | 86.343 | 4.6673 | 1.7131 | 0.2066 | 0.3991 | 0.004 | 0.0985 | 0.0958 | 0.1727 |  | 4.5872 | 1.7127 | 0.7789 | 8200.3679 | 34.3333 | 9.537 | 9076.1203 | 37.9999 | 10.5555 | 11286.257 | 47.2533 | 13.1259
21 | 86.3425 | 4.676 | 1.7108 | 0.2043 | 0.3989 | 0.0038 | 0.0981 | 0.095 | 0.179 |  | 4.5879 | 1.7037 | 0.7789 | 8202.3742 | 34.3417 | 9.5394 | 9078.2938 | 38.009 | 10.5581 | 11288.7648 | 47.2638 | 13.1288
22 | 86.3751 | 4.6708 | 1.7055 | 0.2041 | 0.3946 | 0.004 | 0.0972 | 0.0936 | 0.17 |  | 4.5832 | 1.7019 | 0.7784 | 8197.8123 | 34.3226 | 9.5341 | 9073.4214 | 37.9886 | 10.5524 | 11286.5436 | 47.2545 | 13.1263
23 | [13 empty] | 8197.8123 | 34.3226 | 9.5341 | 9073.4214 | 37.9886 | 10.5524 | 11286.5436 | 47.2545 | 13.1263
24 | 87.0728 | 4.6178 | 1.5989 | 0.1906 | 0.3606 | 0.0042 | 0.0986 | 0.0882 | 0.1883 | 0.2222 | 4.0254 | 1.5324 | 0.7732 | 8217.0872 | 34.4033 | 9.5565 | 9091.4781 | 38.0642 | 10.5734 | 11347.1388 | 47.5082 | 13.1967 | 3.2 | 2 | 0,0014 | 0,0002 | відсутні
25 | 86.6794 | 4.5986 | 1.6749 | 0.2015 | 0.3875 | 0.0045 | 0.0949 | 0.0908 | 0.151 |  | 4.3719 | 1.745 | 0.7762 | 8194.1818 | 34.3074 | 9.5298 | 9070.0775 | 37.9746 | 10.5485 | 11298.1037 | 47.3029 | 13.1397
26 | 87.7115 | 4.3473 | 1.5464 | 0.1889 | 0.37 | 0.0048 | 0.0948 | 0.0925 | 0.152 |  | 3.7634 | 1.7284 | 0.7696 | 8207.7005 | 34.364 | 9.5456 | 9086.5101 | 38.0434 | 10.5676 | 11367.799 | 47.5947 | 13.2208
27 | 86.9535 | 4.5191 | 1.6267 | 0.1977 | 0.3776 | 0.0044 | 0.0948 | 0.0908 | 0.1592 |  | 4.2521 | 1.7241 | 0.7744 | 8194.3968 | 34.3083 | 9.5301 | 9070.7463 | 37.9774 | 10.5493 | 11312.6733 | 47.3639 | 13.1566
28 | 86.965 | 4.5988 | 1.6508 | 0.2013 | 0.383 | 0.0041 | 0.0971 | 0.0928 | 0.1563 |  | 4.213 | 1.6378 | 0.7741 | 8214.1732 | 34.3911 | 9.5531 | 9092.3141 | 38.0677 | 10.5744 | 11341.6453 | 47.4852 | 13.1903
29 | 86.6102 | 4.6741 | 1.6968 | 0.2035 | 0.3922 | 0.0041 | 0.0978 | 0.0924 | 0.1551 |  | 4.4136 | 1.6602 | 0.7765 | 8208.5604 | 34.3676 | 9.5466 | 9085.6025 | 38.0396 | 10.5666 | 11315.6111 | 47.3762 | 13.1601
30 | 86.8114 | 4.5686 | 1.6371 | 0.2017 | 0.3835 | 0.0046 | 0.0973 | 0.0921 | 0.1562 |  | 4.3274 | 1.7202 | 0.7753 | 8194.97 | 34.3107 | 9.5308 | 9071.1284 | 37.979 | 10.5497 | 11306.5111 | 47.3381 | 13.1495
31 | 86.6489 | 4.5952 | 1.6684 | 0.2057 | 0.3916 | 0.0045 | 0.1004 | 0.0955 | 0.162 |  | 4.3908 | 1.7371 | 0.7769 | 8199.6992 | 34.3305 | 9.5363 | 9075.9531 | 37.9992 | 10.5553 | 11300.9699 | 47.3149 | 13.143 | 3.4 | 2.3
Рівень одоризації відповідає чинним нормативним документам | [13 empty] | 8194.6595 | 34.3094 | 9.5304 | 9071.0329 | 37.9786 | 10.5496
Середньозважене значення теплоти згоряння:
| Головний інженер Харківського ЛВУМГ | [8 empty] | Моторя О.А. | [10 empty] | 2018-08-01
|  | Підрозділу підприємства, якому підпорядкована лабораторія | [8 empty] | прізвище | [5 empty] | підпис |  |  |  | дата
| Завідувач ВХАЛ | [8 empty] | Крупчицький Д.О. | [10 empty] | 2018-08-01
|  | Лабораторія, де здійснювалось вимірювання газу | [8 empty] | прізвище | [5 empty] | підпис |  |  |  | дата
| Начальник служби ГВ і М | [8 empty] | Щербак С.О. | [10 empty] | 2018-08-01
|  | Підрозділу, відповідального за облік газу за маршрутом | [8 empty] | прізвище | [5 empty] | підпис |  |  |  | дата

## додаток
Додаток до Паспорту фізико-хімічних показників природного газу. Маршрут №670
Область | ГРС, прямий споживач | Cередньозважене значення вищої теплоти згоряння
|  | ккал/м³ | МДж/м³ | кВт*год./м³
Маршрут №670 |  | 9071.0329 | 37.9786 | 10.5496
Харківська | ГРС с. Пересiчна | 9074.3051 | 37.9923 | 10.5534
Харківська | ГРС-5 м. Харкiв (Куряж) | 9074.9022 | 37.9948 | 10.5541
Харківська | ГРС-5 м. Харкiв місто | 9070.7224 | 37.9773 | 10.5493
Головний інженер Харківського ЛВУМГ |  | Моторя О.А. |  |  | 2018-08-01
Підрозділу підприємства, якому підпорядкована лабораторія |  | прізвище |  | підпис | дата
Завідувач ВХАЛ |  | Крупчицький Д.О. |  |  | 2018-08-01
Лабораторія, де здійснювалось вимірювання газу |  | прізвище |  | підпис | дата
Начальник служби ГВ і М |  | Щербак С.О. |  |  | 2018-08-01
Підрозділу, відповідального за облік газу за маршрутом |  | прізвище |  | підпис | дата