## паспорт
АТ "Укртрансгаз" | [5 empty] | ПАСПОРТ ФІЗИКО-ХІМІЧНИХ ПОКАЗНИКІВ ПРИРОДНОГО ГАЗУ №687 | [18 empty] | Маршрут №687
Філія "УМГ "ХАРКІВТРАНСГАЗ" | [5 empty] | переданого Херсонським ЛВУМГ та прийнятого ПАТ "Херсонгаз"
Херсонське ЛВУМГ
Вимірювальна хіміко-аналітична лабораторія
газопроводу- відводу ШДКРІ - Запорізька ДРЕС - Мелітополь
Свідоцтво № РЧ 161/2015 дійсне до 01.01.2019 р. | [20 empty] | за період з 01.07.2018р. по 31.07.2018р.
Число місяця | Компонентний склад, % мол. | [11 empty] | Фізико-хімічні показники газу обчислені на основі компонентного складу, 101,325 кПа | [9 empty] | Температура точки роси вологи (Р = 3.92 МПа), °С | Температура точки роси вуглеводнів, °С | Масова концентрація сірководню, г/м3 | Масова концентрація меркаптанової сірки, г/м3 | Маса механічних домішок, г/м3
[13 empty] | Густина абсолютна, кг/м3,при 20 ºС, | Температура вимірювання/згоряння при 20/25°С
| метан, С1 | етан, С2 | пропан, С3 | ізо-бутан, і-С4 | н-бутан, н-С4 | нео-пентан, нео-С5 | ізо-пентан, і-С5 | н-пентан, н-С5 | гексани та вищі, С6+ | кисень, О2 | азот, N2 | діоксид вуглецю, CО2 |  | Теплота згоряння нижча |  |  | Теплота згоряння вища |  |  | Число Воббе вище
[14 empty] | ккал/м3 | МДж/м3 | кВт⋅год/м3 | ккал/м3 | МДж/м3 | кВт⋅год/м3 | ккал/м3 | МДж/м3 | кВт⋅год/м3
1 | [13 empty] | 8248.9731 | 34.5368 | 9.5936 | 9144.7885 | 38.2874 | 10.6354 | 11945.9016 | 50.0151 | 13.8931
2 | 95.2036 | 2.6279 | 0.8862 | 0.1396 | 0.1451 | 0.0018 | 0.029 | 0.0213 | 0.0239 | 0.0059 | 0.6922 | 0.2236 | 0.707 | 8258.4075 | 34.5763 | 9.6045 | 9154.8439 | 38.3295 | 10.6471 | 11948.6961 | 50.0268 | 13.8963
3 | [13 empty] | 8258.4075 | 34.5763 | 9.6045 | 9154.8439 | 38.3295 | 10.6471 | 11948.6961 | 50.0268 | 13.8963
4 | 95.2041 | 2.636 | 0.889 | 0.1399 | 0.1465 | 0.0017 | 0.0293 | 0.0212 | 0.025 | 0.0024 | 0.6763 | 0.2286 | 0.7072 | 8261.1303 | 34.5877 | 9.6077 | 9157.8056 | 38.3419 | 10.6505 | 11951.7055 | 50.0394 | 13.8998 | -8.5 | -4
5 | [13 empty] | 8261.1303 | 34.5877 | 9.6077 | 9157.8056 | 38.3419 | 10.6505 | 11951.7055 | 50.0394 | 13.8998
6 | 95.0613 | 2.7158 | 0.8982 | 0.1396 | 0.1472 | 0.0017 | 0.0298 | 0.0219 | 0.0273 | 0.0049 | 0.7052 | 0.2471 | 0.7082 | 8264.3309 | 34.6011 | 9.6114 | 9161.0778 | 38.3556 | 10.6543 | 11947.0719 | 50.02 | 13.8944
7 | [13 empty] | 8264.3309 | 34.6011 | 9.6114 | 9161.0778 | 38.3556 | 10.6543 | 11947.0719 | 50.02 | 13.8944
8 | [13 empty] | 8264.3309 | 34.6011 | 9.6114 | 9161.0778 | 38.3556 | 10.6543 | 11947.0719 | 50.02 | 13.8944
9 | 95.074 | 2.714 | 0.8937 | 0.1396 | 0.1464 | 0.0019 | 0.0297 | 0.0216 | 0.0273 | 0.0032 | 0.7017 | 0.2469 | 0.7081 | 8263.9248 | 34.5994 | 9.6109 | 9160.6479 | 38.3538 | 10.6538 | 11947.4541 | 50.0216 | 13.8949 |  |  | <0,0001 | 0.001
10 | [13 empty] | 8263.9248 | 34.5994 | 9.6109 | 9160.6479 | 38.3538 | 10.6538 | 11947.4541 | 50.0216 | 13.8949
11 | 95.0288 | 2.7355 | 0.9026 | 0.1402 | 0.149 | 0.0018 | 0.0304 | 0.0224 | 0.0288 | 0.0036 | 0.7046 | 0.2524 | 0.7085 | 8267.0537 | 34.6125 | 9.6146 | 9163.9917 | 38.3678 | 10.6577 | 11948.0512 | 50.0241 | 13.8956 | -8.5 | -3.2
12 | [13 empty] | 8267.0537 | 34.6125 | 9.6146 | 9163.9917 | 38.3678 | 10.6577 | 11948.0512 | 50.0241 | 13.8956
13 | 94.9755 | 2.7583 | 0.9091 | 0.1412 | 0.1505 | 0.0017 | 0.0311 | 0.0232 | 0.03 | 0.0054 | 0.7171 | 0.257 | 0.709 | 8268.9884 | 34.6206 | 9.6168 | 9165.998 | 38.3762 | 10.6601 | 11946.857 | 50.0191 | 13.8942
14 | [13 empty] | 8268.9884 | 34.6206 | 9.6168 | 9165.998 | 38.3762 | 10.6601 | 11946.857 | 50.0191 | 13.8942
15 | [13 empty] | 8268.9884 | 34.6206 | 9.6168 | 9165.998 | 38.3762 | 10.6601 | 11946.857 | 50.0191 | 13.8942
16 | 94.8722 | 2.8091 | 0.93 | 0.1447 | 0.1561 | 0.0018 | 0.0326 | 0.0244 | 0.033 | 0.0031 | 0.7247 | 0.2683 | 0.71 | 8276.7509 | 34.6531 | 9.6259 | 9174.2621 | 38.4108 | 10.6697 | 11949.1021 | 50.0285 | 13.8968 |  |  |  |  | відсутні
17 | [13 empty] | 8276.7509 | 34.6531 | 9.6259 | 9174.2621 | 38.4108 | 10.6697 | 11949.1021 | 50.0285 | 13.8968
18 | 94.8305 | 2.8249 | 0.9325 | 0.1449 | 0.1567 | 0.0018 | 0.0329 | 0.0246 | 0.0335 | 0.008 | 0.7359 | 0.2736 | 0.7103 | 8276.7747 | 34.6532 | 9.6259 | 9174.2382 | 38.4107 | 10.6696 | 11946.4031 | 50.0172 | 13.8937 | -8.4 | -3.8
19 | [13 empty] | 8276.7747 | 34.6532 | 9.6259 | 9174.2382 | 38.4107 | 10.6696 | 11946.4031 | 50.0172 | 13.8937
20 | 94.8797 | 2.809 | 0.9272 | 0.1441 | 0.1558 | 0.0019 | 0.0327 | 0.0245 | 0.0338 | 0.003 | 0.719 | 0.2692 | 0.71 | 8276.9419 | 34.6539 | 9.6261 | 9174.4771 | 38.4117 | 10.6699 | 11949.6992 | 50.031 | 13.8975
21 | [13 empty] | 8276.9419 | 34.6539 | 9.6261 | 9174.4771 | 38.4117 | 10.6699 | 11949.6992 | 50.031 | 13.8975
22 | [13 empty] | 8276.9419 | 34.6539 | 9.6261 | 9174.4771 | 38.4117 | 10.6699 | 11949.6992 | 50.031 | 13.8975
23 | 94.7744 | 2.8486 | 0.9449 | 0.1461 | 0.1601 | 0.002 | 0.0342 | 0.0264 | 0.0382 | 0.0034 | 0.74 | 0.2817 | 0.711 | 8282.2682 | 34.6762 | 9.6323 | 9180.0899 | 38.4352 | 10.6764 | 11948.4572 | 50.0258 | 13.8961 |  |  | <0,0001 | <0,0002
24 | [13 empty] | 8282.2682 | 34.6762 | 9.6323 | 9180.0899 | 38.4352 | 10.6764 | 11948.4572 | 50.0258 | 13.8961
25 | 94.8474 | 2.8212 | 0.9306 | 0.1444 | 0.1566 | 0.0018 | 0.0333 | 0.0249 | 0.0371 | 0.0029 | 0.7247 | 0.2751 | 0.7103 | 8278.6377 | 34.661 | 9.6281 | 9176.2684 | 38.4192 | 10.672 | 11949.126 | 50.0286 | 13.8968 | -8.2 | -3.5
26 | [13 empty] | 8278.6377 | 34.661 | 9.6281 | 9176.2684 | 38.4192 | 10.672 | 11949.126 | 50.0286 | 13.8968
27 | 94.9574 | 2.7783 | 0.9123 | 0.1415 | 0.1507 | 0.0018 | 0.0314 | 0.0235 | 0.0337 | 0.003 | 0.7046 | 0.2618 | 0.7093 | 8272.8577 | 34.6368 | 9.6213 | 9170.1778 | 38.3937 | 10.6649 | 11950.0575 | 50.0325 | 13.8979
28 | [13 empty] | 8272.8577 | 34.6368 | 9.6213 | 9170.1778 | 38.3937 | 10.6649 | 11950.0575 | 50.0325 | 13.8979
29 | [13 empty] | 8272.8577 | 34.6368 | 9.6213 | 9170.1778 | 38.3937 | 10.6649 | 11950.0575 | 50.0325 | 13.8979
30 | 95.1123 | 2.6936 | 0.8797 | 0.1372 | 0.1431 | 0.0016 | 0.0292 | 0.0214 | 0.027 | 0.0074 | 0.7014 | 0.246 | 0.7077 | 8259.2912 | 34.58 | 9.6056 | 9155.7038 | 38.3331 | 10.6481 | 11944.3491 | 50.0086 | 13.8913 |  |  |  |  | відсутні
31 | [13 empty] | 8259.2912 | 34.58 | 9.6056 | 9155.7038 | 38.3331 | 10.6481 | 11944.3491 | 50.0086 | 13.8913
Рівень одоризації відповідає чинним нормативним документам | [13 empty] | 8269.06 | 34.6209 | 9.6169 | 9166.0936 | 38.3766 | 10.6602
Середньозважене значення теплоти згоряння:
| В.о. начальника Херсонського ЛВУМГ | [8 empty] | Кузьмін Р.Ф. | [10 empty] | 2018-08-02
|  | Підрозділу підприємства, якому підпорядкована лабораторія | [8 empty] | прізвище | [5 empty] | підпис |  |  |  | дата
| Завідувач ВХАЛ | [8 empty] | Куманець Л.В. | [10 empty] | 2018-08-02
|  | Лабораторія, де здійснювалось вимірювання газу | [8 empty] | прізвище | [5 empty] | підпис |  |  |  | дата
| Начальник служби ГВ і М | [8 empty] | Скавронський Є.К. | [10 empty] | 2018-08-02
|  | Підрозділу, відповідального за облік газу за маршрутом | [8 empty] | прізвище | [5 empty] | підпис |  |  |  | дата

## додаток
Додаток до Паспорту фізико-хімічних показників природного газу. Маршрут №687
Область | ГРС, прямий споживач | Cередньозважене значення вищої теплоти згоряння
|  | ккал/м³ | МДж/м³ | кВт*год./м³
Маршрут №687 |  | 9166.0936 | 38.3766 | 10.6602
Херсонська | В.Рогачик | 9166.0936 | 38.3766 | 10.6602
В.о. начальника Херсонського ЛВУМГ |  | Кузьмін Р.Ф. |  |  | 2018-08-02
Підрозділу підприємства, якому підпорядкована лабораторія |  | прізвище |  | підпис | дата
Завідувач ВХАЛ |  | Куманець Л.В. |  |  | 2018-08-02
Лабораторія, де здійснювалось вимірювання газу |  | прізвище |  | підпис | дата
Начальник служби ГВ і М |  | Скавронський Є.К. |  |  | 2018-08-02
Підрозділу, відповідального за облік газу за маршрутом |  | прізвище |  | підпис | дата