## паспорт
АТ "Укртрансгаз" | [5 empty] | ПАСПОРТ ФІЗИКО-ХІМІЧНИХ ПОКАЗНИКІВ ПРИРОДНОГО ГАЗУ №11 | [18 empty] | Маршрут №11
Філія "УМГ "КИЇВТРАНСГАЗ" | [5 empty] | переданого Красилівським ЛВУМГ та прийнятого ПАТ "Хмельницькгаз" та прямими споживачами: АГНКС ПП АвтоГаз Красилів, АГНКС -1 Хмельницький, АГНКС ТОВ ТД "Сан Ойл", АТ "Мотор Січ" м. Волочиськ
Красилівське ЛВУМГ
Вимірювальна хіміко-аналітична лабораторія
по газопроводу КЗУ-1, ДК, ДКр
Свідоцтво № 27"Ч"-17 чинно до 10.02.2020 р. | [20 empty] | за період з 01.07.2018р. по 31.07.2018р.
Число місяця | Компонентний склад, % мол. | [11 empty] | Фізико-хімічні показники газу обчислені на основі компонентного складу, 101,325 кПа | [9 empty] | Температура точки роси вологи (Р = 3.92 МПа), °С | Температура точки роси вуглеводнів, °С | Масова концентрація сірководню, г/м3 | Масова концентрація меркаптанової сірки, г/м3 | Маса механічних домішок, г/м3
[13 empty] | Густина абсолютна, кг/м3,при 20 ºС, | Температура вимірювання/згоряння при 20/25°С
| метан, С1 | етан, С2 | пропан, С3 | ізо-бутан, і-С4 | н-бутан, н-С4 | нео-пентан, нео-С5 | ізо-пентан, і-С5 | н-пентан, н-С5 | гексани та вищі, С6+ | кисень, О2 | азот, N2 | діоксид вуглецю, CО2 |  | Теплота згоряння нижча |  |  | Теплота згоряння вища |  |  | Число Воббе вище
[14 empty] | ккал/м3 | МДж/м3 | кВт⋅год/м3 | ккал/м3 | МДж/м3 | кВт⋅год/м3 | ккал/м3 | МДж/м3 | кВт⋅год/м3
1 | [13 empty] | 8292.9207 | 34.7208 | 9.6447 | 9183.2666 | 38.4485 | 10.6801 | 11587.6088 | 48.515 | 13.4764
2 | 89.5845 | 5.0117 | 1.1993 | 0.128 | 0.2 | 0.0044 | 0.0546 | 0.0452 | 0.0849 | 0.006 | 1.695 | 1.9865 | 0.7541 | 8265.6684 | 34.6067 | 9.613 | 9154.008 | 38.326 | 10.6461 | 11569.0744 | 48.4374 | 13.4548 | -3.2 | -3.5
3 | [13 empty] | 8265.6684 | 34.6067 | 9.613 | 9154.008 | 38.326 | 10.6461 | 11569.0744 | 48.4374 | 13.4548
4 | [13 empty] | 8265.6684 | 34.6067 | 9.613 | 9154.008 | 38.326 | 10.6461 | 11569.0744 | 48.4374 | 13.4548
5 | [13 empty] | 8265.6684 | 34.6067 | 9.613 | 9154.008 | 38.326 | 10.6461 | 11569.0744 | 48.4374 | 13.4548
6 | [13 empty] | 8265.6684 | 34.6067 | 9.613 | 9154.008 | 38.326 | 10.6461 | 11569.0744 | 48.4374 | 13.4548
7 | [13 empty] | 8265.6684 | 34.6067 | 9.613 | 9154.008 | 38.326 | 10.6461 | 11569.0744 | 48.4374 | 13.4548
8 | [13 empty] | 8265.6684 | 34.6067 | 9.613 | 9154.008 | 38.326 | 10.6461 | 11569.0744 | 48.4374 | 13.4548
9 | 89.6146 | 5.0232 | 1.2101 | 0.1319 | 0.2096 | 0.0044 | 0.0556 | 0.0448 | 0.0752 | 0.004 | 1.6402 | 1.9864 | 0.754 | 8271.9978 | 34.6332 | 9.6203 | 9160.9584 | 38.3551 | 10.6542 | 11578.7954 | 48.4781 | 13.4661 | -3.9 | -4.2
10 | [13 empty] | 8271.9978 | 34.6332 | 9.6203 | 9160.9584 | 38.3551 | 10.6542 | 11578.7954 | 48.4781 | 13.4661 |  |  |  |  | 0.0008
11 | [13 empty] | 8271.9978 | 34.6332 | 9.6203 | 9160.9584 | 38.3551 | 10.6542 | 11578.7954 | 48.4781 | 13.4661 |  |  | 0.0002 | 0.0006
12 | [13 empty] | 8271.9978 | 34.6332 | 9.6203 | 9160.9584 | 38.3551 | 10.6542 | 11578.7954 | 48.4781 | 13.4661
13 | [13 empty] | 8271.9978 | 34.6332 | 9.6203 | 9160.9584 | 38.3551 | 10.6542 | 11578.7954 | 48.4781 | 13.4661
14 | [13 empty] | 8271.9978 | 34.6332 | 9.6203 | 9160.9584 | 38.3551 | 10.6542 | 11578.7954 | 48.4781 | 13.4661
15 | [13 empty] | 8271.9978 | 34.6332 | 9.6203 | 9160.9584 | 38.3551 | 10.6542 | 11578.7954 | 48.4781 | 13.4661
16 | 89.5093 | 5.0538 | 1.2208 | 0.1333 | 0.2132 | 0.0044 | 0.058 | 0.0479 | 0.0876 | 0.0055 | 1.6676 | 1.9985 | 0.7551 | 8278.0645 | 34.6586 | 9.6274 | 9167.3356 | 38.3818 | 10.6616 | 11577.84 | 48.4741 | 13.465 | -4 | -4.5
17 | [13 empty] | 8278.0645 | 34.6586 | 9.6274 | 9167.3356 | 38.3818 | 10.6616 | 11577.84 | 48.4741 | 13.465 |  |  |  |  | 0.0008
18 | [13 empty] | 8278.0645 | 34.6586 | 9.6274 | 9167.3356 | 38.3818 | 10.6616 | 11577.84 | 48.4741 | 13.465
19 | [13 empty] | 8278.0645 | 34.6586 | 9.6274 | 9167.3356 | 38.3818 | 10.6616 | 11577.84 | 48.4741 | 13.465
20 | [13 empty] | 8278.0645 | 34.6586 | 9.6274 | 9167.3356 | 38.3818 | 10.6616 | 11577.84 | 48.4741 | 13.465
21 | [13 empty] | 8278.0645 | 34.6586 | 9.6274 | 9167.3356 | 38.3818 | 10.6616 | 11577.84 | 48.4741 | 13.465
22 | [13 empty] | 8278.0645 | 34.6586 | 9.6274 | 9167.3356 | 38.3818 | 10.6616 | 11577.84 | 48.4741 | 13.465
23 | 89.5509 | 5.0527 | 1.2185 | 0.1306 | 0.2066 | 0.0043 | 0.0551 | 0.0451 | 0.0783 | 0.0054 | 1.6449 | 2.0076 | 0.7545 | 8272.7621 | 34.6364 | 9.6212 | 9161.6988 | 38.3582 | 10.6551 | 11575.4277 | 48.464 | 13.4622 | -4.5 | -4.9
24 | [13 empty] | 8272.7621 | 34.6364 | 9.6212 | 9161.6988 | 38.3582 | 10.6551 | 11575.4277 | 48.464 | 13.4622 |  |  | 0.0002 | 0.0007
25 | [13 empty] | 8272.7621 | 34.6364 | 9.6212 | 9161.6988 | 38.3582 | 10.6551 | 11575.4277 | 48.464 | 13.4622
26 | [13 empty] | 8272.7621 | 34.6364 | 9.6212 | 9161.6988 | 38.3582 | 10.6551 | 11575.4277 | 48.464 | 13.4622
27 | [13 empty] | 8272.7621 | 34.6364 | 9.6212 | 9161.6988 | 38.3582 | 10.6551 | 11575.4277 | 48.464 | 13.4622
28 | [13 empty] | 8272.7621 | 34.6364 | 9.6212 | 9161.6988 | 38.3582 | 10.6551 | 11575.4277 | 48.464 | 13.4622
29 | [13 empty] | 8272.7621 | 34.6364 | 9.6212 | 9161.6988 | 38.3582 | 10.6551 | 11575.4277 | 48.464 | 13.4622
30 | 89.6384 | 5.0312 | 1.2457 | 0.1391 | 0.2235 | 0.0045 | 0.0588 | 0.0476 | 0.0852 | 0.0045 | 1.5711 | 1.9502 | 0.7545 | 8293.7806 | 34.7244 | 9.6457 | 9184.628 | 38.4542 | 10.6817 | 11604.758 | 48.5868 | 13.4963 | -3.3 | -4
31 | [13 empty] | 8293.7806 | 34.7244 | 9.6457 | 9184.628 | 38.4542 | 10.6817 | 11604.758 | 48.5868 | 13.4963
Рівень одоризації відповідає чинним нормативним документам | [13 empty] | 8274.6012 | 34.6441 | 9.6234 | 9163.6812 | 38.3665 | 10.6574
Середньозважене значення теплоти згоряння:
| Начальник управління Красилівського ЛВУМГ | [8 empty] | Семенюк П.В. | [10 empty] | .08.2018
|  | Підрозділу підприємства, якому підпорядкована лабораторія | [8 empty] | прізвище | [5 empty] | підпис |  |  |  | дата
| Завідувач ВХАЛ | [8 empty] | Пілецька С.А. | [10 empty] | .08.2018
|  | Лабораторія, де здійснювалось вимірювання газу | [8 empty] | прізвище | [5 empty] | підпис |  |  |  | дата
| Начальник служби ГВ і М | [8 empty] | Мягкий С.В. | [10 empty] | .08.2018
|  | Підрозділу, відповідального за облік газу за маршрутом | [8 empty] | прізвище | [5 empty] | підпис |  |  |  | дата

## додаток
Додаток до Паспорту фізико-хімічних показників природного газу. Маршрут №11
Область | ГРС, прямий споживач | Cередньозважене значення вищої теплоти згоряння
|  | ккал/м³ | МДж/м³ | кВт*год./м³
Маршрут №11 |  | 9163.6812 | 38.3665 | 10.6574
Хмельницька | АГНКС Автогаз Красилів | 9163.2752 | 38.3648 | 10.6569
Хмельницька | АГНКС ТОВ "Нафта України" | 9163.108 | 38.3641 | 10.6567
Хмельницька | Білогір'я | 9163.7768 | 38.3669 | 10.6575
Хмельницька | Базалія | 9162.6542 | 38.3622 | 10.6562
Хмельницька | Везденьки-Ліч.-100 | 9163.0602 | 38.3639 | 10.6566
Хмельницька | Волочиськ | 9163.6096 | 38.3662 | 10.6573
Хмельницька | Волочиський маш.завод (ПАТ "Мотор Січ") | 9163.7051 | 38.3666 | 10.6574
Хмельницька | ГРС Кам.Подільська №1 (місто) | 9163.2991 | 38.3649 | 10.6569
Хмельницька | ГРС Кам.Подільська №1 (цем. з-д) | 9164.6844 | 38.3707 | 10.6585
Хмельницька | ГРС Кам.Подільська №2 | 9161.6988 | 38.3582 | 10.6551
Хмельницька | ГРС Хмельницька №1 АГНКС | 9162.6303 | 38.3621 | 10.6561
Хмельницька | ГРС Хмельницька №1 Місто | 9161.9854 | 38.3594 | 10.6554
Хмельницька | ГРС Хмельницька №2 | 9184.628 | 38.4542 | 10.6817
Хмельницька | ГРС Хмельницька №3/ ГРС с. Н.Вовківці | 9164.6844 | 38.3707 | 10.6585
Хмельницька | Гарнишівка | 9165.4726 | 38.374 | 10.6594
Хмельницька | Глушківці | 9162.9886 | 38.3636 | 10.6566
Хмельницька | Грузевиця | 9163.2274 | 38.3646 | 10.6568
Хмельницька | Денисівка-Звуж. Прист.-100 | 9163.8962 | 38.3674 | 10.6576
Хмельницька | Дунаївці | 9163.2752 | 38.3648 | 10.6569
Хмельницька | Закриниччя | 9165.4487 | 38.3739 | 10.6594
Хмельницька | Заруддя | 9164.0156 | 38.3679 | 10.6578
Хмельницька | Заслучне | 9163.0602 | 38.3639 | 10.6566
Хмельницька | Красилів (пр. 100) | 9163.4901 | 38.3657 | 10.6571
Хмельницька | Красилів (цук. з-д) | 0 | 0 | 0
Хмельницька | Купіль | 9163.7768 | 38.3669 | 10.6575
Хмельницька | Маків | 9162.7975 | 38.3628 | 10.6563
Хмельницька | Малиничі | 9164.0634 | 38.3681 | 10.6578
Хмельницька | Митинці | 9163.1558 | 38.3643 | 10.6568
Хмельницька | Мицівці | 9163.8723 | 38.3673 | 10.6576
Хмельницька | Олешин (Черепова) | 9164.135 | 38.3684 | 10.6579
Хмельницька | Пашутинці | 9163.0841 | 38.364 | 10.6567
Хмельницька | Печеськи | 9164.8993 | 38.3716 | 10.6588
Хмельницька | Скарженці | 9163.2991 | 38.3649 | 10.6569
Хмельницька | Сутківці | 9163.514 | 38.3658 | 10.6572
Хмельницька | Теофіполь | 9165.3531 | 38.3735 | 10.6593
Хмельницька | Чепелівка | 9163.2274 | 38.3646 | 10.6568
Хмельницька | Чернелівка | 9162.9647 | 38.3635 | 10.6565
Хмельницька | Шмирки | 9163.0363 | 38.3638 | 10.6566
Хмельницька | Яворівці | 9163.0841 | 38.364 | 10.6567
Хмельницька | Ямпіль | 9162.6781 | 38.3623 | 10.6562
Начальник управління Красилівського ЛВУМГ |  | Семенюк П.В. |  |  | .08.2018
Підрозділу підприємства, якому підпорядкована лабораторія |  | прізвище |  | підпис | дата
Завідувач ВХАЛ |  | Пілецька С.А. |  |  | .08.2018
Лабораторія, де здійснювалось вимірювання газу |  | прізвище |  | підпис | дата
Начальник служби ГВ і М |  | Мягкий С.В. |  |  | .08.2018
Підрозділу, відповідального за облік газу за маршрутом |  | прізвище |  | підпис | дата